## tab.VI
Plán rozvoje pro kraj : Jihomoravský
Tab. VI - KANALIZACE - ZÁKLADNÍ ÚDAJE
CZ0645.6210.0257.01 - Syrovín
(provozní skupina)
| jednotky | 2017 | 2020 | 2025 | 2030 | 2035 | 2040 | 2045 | 2050
Celkový počet obyvatel | os. | 363 | 361 | 360 | 359 | 356 | 353 | 350 | 347
Odkanalizování
Počet obyv. napoj na kanalizaci | os. | 0 | 0 | 333 | 332 | 329 | 326 | 323 | 321
Počet obyv. napoj na kanalizaci | % | 0 | 0 | 92.5 | 92.4791 | 92.4157 | 92.3513 | 92.2857 | 92.5072
Přírůstek | os |  | 0 | 333 | -1 | -3 | -3 | -3 | -2
Čištění odpadních vod
Počet obyv. napoj ČOV | os. | 0 | 0 | 333 | 332 | 329 | 326 | 323 | 321
Počet obyv. napoj ČOV | % | 0 | 0 | 92.5 | 92.4791 | 92.4157 | 92.3513 | 92.2857 | 92.5072
Počet obyv. se svozem na ČOV | os. | 363 | 361 | 27 | 27 | 27 | 27 | 27 | 26
Počet obyv. se svozem na ČOV | % | 100 | 100 | 7.5 | 7.5209 | 7.5843 | 7.6487 | 7.7143 | 7.4928
Celková produkce odp. vod | mil. m3/rok | 0.013031 | 0.012958 | 0.015352 | 0.015308 | 0.015177 | 0.015045 | 0.014914 | 0.01479
Odpad. vody čištěné na ČOV | mil. m3/rok | 0 | 0 | 0.014783 | 0.014739 | 0.014607 | 0.014476 | 0.014345 | 0.01425
Odpad. vody čištěné na ČOV | % | 0 | 0 | 96.291 | 96.2804 | 96.2482 | 96.2154 | 96.1821 | 96.3475
Přírustek odp. vody čištěné na ČOV | mil. m3/rok |  | 0 | 0.014783 | -4.38e-05 | -0.0001314 | -0.0001314 | -0.0001314 | -9.49e-05
Přírustek odp. vody čištěné na ČOV | % | 0 | 0 | 100 | -0.29718 | -0.89955 | -0.90772 | -0.91603 | -0.66598
Odpad. vody čištěné v septicích | mil. m3/rok | 0 | 0 | 0 | 0 | 0 | 0 | 0 | 0
Odpad. vody čištěné v septicích | % | 0 | 0 | 0 | 0 | 0 | 0 | 0 | 0
Odpad. vody nečištěné | tis. m3/rok | 13.0305 | 12.9575 | 0.5694 | 0.5694 | 0.5694 | 0.5694 | 0.5694 | 0.5402
Odpad. vody nečištěné | % | 100 | 100 | 3.709 | 3.7196 | 3.7518 | 3.7846 | 3.8179 | 3.6525
Počet ČOV | ks | 0 | 0 | 0 | 0 | 0 | 0 | 0 | 0
Celková kapacita ČOV | m3/d | 0 | 0 | 0 | 0 | 0 | 0 | 0 | 0
Přírůstek | m3/d |  | 0 | 0 | 0 | 0 | 0 | 0 | 0
Přebytek kapacity | m3/d
Nedostatek kapacity | m3/d | 0 | 0 | 0 | 0 | 0 | 0 | 0 | 0
Celková délka nové kanalizace | km | 0 | 0 | 5.345 | 5.345 | 5.345 | 5.345 | 5.345 | 5.345
Přírůstek | km |  | 0 | 5.345 | 0 | 0 | 0 | 0 | 0
Přírůstek | % |  | 0 | 100 | 0 | 0 | 0 | 0 | 0
Celková délka rek. kanalizace | km | 0 | 0 | 0 | 0 | 0 | 0 | 0 | 0
Přírůstek | km |  | 0 | 0 | 0 | 0 | 0 | 0 | 0
Přírůstek | % |  | 0 | 0 | 0 | 0 | 0 | 0 | 0
Produkce zněčištění
BSK5 | t/rok | 4.4866 | 4.4618 | 9.3111 | 9.2841 | 9.2031 | 9.1221 | 9.0411 | 8.9746
NL | t/rok | 4.1127 | 4.0899 | 8.5352 | 8.5105 | 8.4362 | 8.3619 | 8.2876 | 8.2267
CHSK | t/rok | 8.5346 | 8.4873 | 17.377 | 17.3267 | 17.1756 | 17.0245 | 16.8733 | 16.749
Odstranění znečištění
BSK5 | t/rok | 0 | 0 | 8.9253 | 8.8989 | 8.8198 | 8.7406 | 8.6614 | 8.6036
NL | t/rok | 0 | 0 | 8.1052 | 8.0812 | 8.0093 | 7.9374 | 7.8655 | 7.813
CHSK | t/rok | 0 | 0 | 16.1622 | 16.1145 | 15.9712 | 15.828 | 15.6848 | 15.5795
Celkové investiční náklady ročně | mil. Kč | 0 | 0 | 30.7179 | 0 | 0 | 0 | 0 | 0
Celkové investiční náklady součtově | mil. Kč | 0 | 0 | 30.7179 | 30.7179 | 30.7179 | 30.7179 | 30.7179 | 30.7179

## tab.IX
Kraj : Jihomoravský |  |  |  |  | Provozní skupina : |  | CZ0645.6210.0257.01 - Syrovín
Tab. IX - KANALIZACE - REKAPITULACE VSTUPNÍCH ÚDAJŮ
CZ0645.6210.0257.01 - Syrovín
(číslo a název obce)
| jedn. | 2017 | 2020 | 2025 | 2030 | 2035 | 2040 | 2045 | 2050
Počet trvale bydl.obyvatel | os. | 353 | 351 | 350 | 349 | 346 | 343 | 340 | 337
Počet osob s ČOP | os. | 10 | 10 | 10 | 10 | 10 | 10 | 10 | 10
ODKANALIZOVÁNÍ OBCE
Rozsah odkanalizování | - | 2017: celá obec
Typ kanalizace | - | 2017: splašková kanalizace
Počet obyv.napoj.na kanal.
- trvale bydlící | os. | 0 | 0 | 333 | 332 | 329 | 326 | 323 | 321
- počet osob s ČOP | os. | 0 | 0 | 0 | 0 | 0 | 0 | 0 | 0
Počet obyv.nenapoj.na kanal.
- trvale bydlící | os. | 353 | 351 | 17 | 17 | 17 | 17 | 17 | 16
- počet osob s ČOP | os. | 10 | 10 | 10 | 10 | 10 | 10 | 10 | 10
LIKVIDACE ODPADNÍCH VOD
Počet obyv.napoj.na ČOV
- trvale bydlící | os. | 0 | 0 | 333 | 332 | 329 | 326 | 323 | 321
- počet osob s ČOP | os. | 0 | 0 | 0 | 0 | 0 | 0 | 0 | 0
Počet obyv.napoj.na septiky
- trvale bydlící | os. | 0 | 0 | 0 | 0 | 0 | 0 | 0 | 0
- počet osob s ČOP | os. | 0 | 0 | 0 | 0 | 0 | 0 | 0 | 0
Počet obyv.s odvoz OV
- trvale bydlící | os. | 353 | 351 | 17 | 17 | 17 | 17 | 17 | 16
- počet osob s ČOP | os. | 10 | 10 | 10 | 10 | 10 | 10 | 10 | 10
Průmysl,zemědelství,vybavenost | - | 2017: zemědělství, vybavenost
Způsob likvidace | - | jímky na vyvážení | jímky na vyvážení | obecní ČOV | obecní ČOV | obecní ČOV | obecní ČOV | obecní ČOV | obecní ČOV
Množství odp.vod | m3/d | 7.26 | 7.22 | 7.2 | 7.18 | 7.12 | 7.06 | 7 | 6.94
BSK5 | kg/d | 5.082 | 5.054 | 5.04 | 5.026 | 4.984 | 4.942 | 4.9 | 4.858
NL | kg/d | 4.6585 | 4.6328 | 4.62 | 4.6072 | 4.5687 | 4.5302 | 4.4917 | 4.4532
CHSK | kg/d | 10.164 | 10.108 | 10.08 | 10.052 | 9.968 | 9.884 | 9.8 | 9.716
N-celk | kg/d | 0.9317 | 0.92657 | 0.924 | 0.92143 | 0.91373 | 0.90603 | 0.89833 | 0.89063
N-NH4 | kg/d | 0.44044 | 0.43801 | 0.4368 | 0.43559 | 0.43195 | 0.42831 | 0.42467 | 0.42103
N-NO3 | kg/d | 0.0847 | 0.084233 | 0.084 | 0.083767 | 0.083067 | 0.082367 | 0.081667 | 0.080967
P-celk | kg/d | 0.21175 | 0.21058 | 0.21 | 0.20942 | 0.20767 | 0.20592 | 0.20417 | 0.20242
Počet ČOV | ks | 0 | 0 | 0 | 0 | 0 | 0 | 0 | 0
Kapacita ČOV | m3/d | 0 | 0 | 0 | 0 | 0 | 0 | 0 | 0
Počet čerpacích stanic | ks | 0 | 0 | 0 | 0 | 0 | 0 | 0 | 0
Délka kanal.sítě | km | 0 | 0 | 5.345 | 5.345 | 5.345 | 5.345 | 5.345 | 5.345
Počet kanal.přípojek | ks | 0 | 0 | 166 | 166 | 166 | 166 | 166 | 166
Jímky a septiky | ks | 0 | 0 | 0 | 0 | 0 | 0 | 0 | 0
Mikročistírny | ks | 0 | 0 | 0 | 0 | 0 | 0 | 0 | 0
Vysvětlivka : Počet osob s ČOP = Počet osob s časově omezeným pobytem
|  | 127.581 | 128.2261 | 128.3873 | 128.5486 | 128.7099 | 128.8711 | 129.0324 | 129.1937

## tab.X
Kraj : Jihomoravský | [5 empty] | Provozní skupina: CZ0645.6210.0257.01 - Syrovín
Tab. X - KANALIZACE - BILANCE ODPADNÍCH VOD A ZNEČIŠTĚNÍ
CZ0645.6210.0257.01 - Syrovín
(číslo a název obce)
| jedn. | 2017 | 2020 | 2025 | 2030 | 2035 | 2040 | 2045 | 2050
CELKOVÁ PRODUKCE
odpadních vod | m3/d | 35.7 | 35.5 | 42.06 | 41.94 | 41.58 | 41.22 | 40.86 | 40.52
BSK5 | kg/d | 12.292 | 12.224 | 25.51 | 25.436 | 25.214 | 24.992 | 24.77 | 24.588
NL | kg/d | 11.2677 | 11.2053 | 23.3842 | 23.3163 | 23.1128 | 22.9093 | 22.7058 | 22.539
CHSK | kg/d | 23.3823 | 23.253 | 47.6083 | 47.4703 | 47.0563 | 46.6423 | 46.2283 | 45.8877
Počet EO | os. | 204.8667 | 203.7333 | 425.1667 | 423.9333 | 420.2333 | 416.5333 | 412.8333 | 409.8
odp.vod likv. na ČOV | m3/d | 0 | 0 | 40.5 | 40.38 | 40.02 | 39.66 | 39.3 | 39.04
odp.vod likv. v septicích | m3/d | 0 | 0 | 0 | 0 | 0 | 0 | 0 | 0
odp.vod likv. jiným způsobem | m3/d | 35.7 | 35.5 | 1.56 | 1.56 | 1.56 | 1.56 | 1.56 | 1.48
PŘÍSUN ODP. VOD Z JINÝCH LOKALIT
množství odpadních vod | m3/d | 0 | 0 | 0 | 0 | 0 | 0 | 0 | 0
BSK5 | kg/d | 0 | 0 | 0 | 0 | 0 | 0 | 0 | 0
NL | kg/d | 0 | 0 | 0 | 0 | 0 | 0 | 0 | 0
CHSK | kg/d | 0 | 0 | 0 | 0 | 0 | 0 | 0 | 0
ODVEDENÍ ODP. VOD NA JINÉ LOKALITY
množství odpadních vod | m3/d | 0 | 0 | 40.5 | 40.38 | 40.02 | 39.66 | 39.3 | 39.04
BSK5 | kg/d | 0 | 0 | 25.02 | 24.946 | 24.724 | 24.502 | 24.28 | 24.118
NL | kg/d | 0 | 0 | 22.935 | 22.8672 | 22.6637 | 22.4602 | 22.2567 | 22.1082
CHSK | kg/d | 0 | 0 | 46.71 | 46.572 | 46.158 | 45.744 | 45.33 | 45.026
PŘÍTOK NA ČOV
množství odpadních vod | m3/d
BSK5 | kg/d
NL | kg/d
CHSK | kg/d
Počet EO | os
Typ ČOV | -
Dočištění - snížení BSK5 | -
Denitrifikace | -
Odstraňování fosforu | -
množství odpadních vod | m3/d
ODSTRANĚNÉ ZNEČIŠTĚNÍ
BSK5 | kg/d | 0 | 0 | 24.453 | 24.3807 | 24.1637 | 23.9468 | 23.7298 | 23.5714
NL | kg/d | 0 | 0 | 22.206 | 22.1403 | 21.9433 | 21.7463 | 21.5493 | 21.4054
CHSK | kg/d | 0 | 0 | 44.28 | 44.1492 | 43.7568 | 43.3644 | 42.972 | 42.6836
ZBYTKOVÉ ZNEČIŠTĚNÍ
BSK5 | kg/d | 12.292 | 12.224 | 0.567 | 0.56532 | 0.56028 | 0.55524 | 0.5502 | 0.54656
NL | kg/d | 11.2677 | 11.2053 | 0.729 | 0.72684 | 0.72036 | 0.71388 | 0.7074 | 0.70272
CHSK | kg/d | 23.3823 | 23.253 | 2.43 | 2.4228 | 2.4012 | 2.3796 | 2.358 | 2.3424
Produkce kalů | m3/r | 0 | 0 | 297.5115 | 296.6316 | 293.9919 | 291.3522 | 288.7126 | 286.7859
Způsob likvidace kalů | -
Množství kalu po odvodnění | m3/r | 0 | 0 | 71.4028 | 71.1916 | 70.5581 | 69.9245 | 69.291 | 68.8286
Typ čistírny odpadních vod: |  | 2030: Způsoby likvidace kalů:
0 - neurčeno |  | 2017: 10 - aktivační s nitrifikací; 2030: 0 - neurčeno
1 - septik |  | 2017: 11 - aktivační s denitrif. a nitrif.; 2030: 1 - přímá aplikace na zemědělské a lesní půdě
2 - septik s dočištěním |  | 2017: 12 - čist. s biologickými filtry; 2030: 2 - kompostování
3 - domovní mikročistírna - disky |  | 2017: 13 - aktivační čistírna a rybník; 2030: 3 - skládkování
4 - domovní mikročistírna - filtry |  | 2017: 14 - aktiv. č. s nitrif. a rybník; 2030: 4 - spalování
5 - kořenová čistírna |  | 2017: 15 - aktiv. č. s nitr. a mikrosíty; 2030: 5 - rekultivace
6 - stabilizační nádrž |  | 2017: 16 - aktivač. č. a rycholfiltrace; 2030: 6 - převoz do jiné ČOV ke zpracování
7 - čistírna s biokontaktory |  | 2017: 17 - č. s nitrif. a srážením P; 2030: 101 - přímá aplikace na zemědělské a lesní půdě + kompostování
8 - malá aktiv. čistírna s nitrifikací |  | 2017: 18 - č. s denitrif. + nitr. + sráž. P; 2030: 102 - přímá aplikace na zemědělské a lesní půdě + skládkování
9 - aktivační čistírna |  | 2017: 19 - č. s denit., nitr., sráž. P, filtr.; 2030: 103 - kompostování + spalování
104 - skládkování + převoz do jiné ČOV
105 - přímá aplikace na zem. a les. půdě + kompostování + převoz do jiné ČOV
106 - kompostování + skládkování + rekultivace

## tab.XII
Plán rozvoje pro kraj : Jihomoravský |  |  |  | Provozní skupina : |  | CZ0645.6210.0257.01-Syrovín
Tab. XII - TECHNICKÉ A FINANČNÍ ÚDAJE KANALIZACÍ
CZ0645.6210.0257.01-Syrovín
(číslo a název obce)
ID | K | H l a v n í o b j e k t y |  |  |  | stávající objekty |  |  | rekonstrukce |  | nové stavby
|  | 1 čistírny odpadních vod |  |  |  | DHM | rok uved. | posl. rekon. | DHM | rok zaháj. | DHM | rok zaháj.
|  | název | typ ČOV |  | kap. m3/d | mil. Kč | do provozu | /rok zrušení | mil.Kč | /ukončení | mil. Kč | /ukončení
2 biologický rybník
|  |  | plocha (ha) |  | kap. EO
3 kanalizační síť
|  |  |  | DN(mm) | délka(km)
K.N |  | Nový KS Syrovín |  | < 100 | 5.345 | [5 empty] | 26.1237 | 2023/2025
4 výtlačné řady
|  |  |  | DN(mm) | délka(km)
5 čerpací stanice
|  |  |  | Qkap(l/s) | h(m)
6 kanalizační přípojky
|  |  |  | počet | délka(km)
S.N |  | přípojky Syrovín |  | 166 | 1.328 | [5 empty] | 4.5942 | 2023/2025
7 jímky
|  |  | typ |  | počet ks
|  | SOUČET |  |  |  | 0 |  |  | 0 |  | 30.7179