## tab.VI
Plán rozvoje pro kraj : Jihomoravský
Tab. VI - KANALIZACE - ZÁKLADNÍ ÚDAJE
CZ0645.6210.0258.01 - Šardice
(provozní skupina)
| jednotky | 2017 | 2020 | 2025 | 2030 | 2035 | 2040 | 2045 | 2050
Celkový počet obyvatel | os. | 2512 | 2497 | 2495 | 2485 | 2470 | 2451 | 2432 | 2411
Odkanalizování
Počet obyv. napoj na kanalizaci | os. | 2187 | 2174 | 2175 | 2168 | 2153 | 2134 | 2115 | 2094
Počet obyv. napoj na kanalizaci | % | 87.0621 | 87.0645 | 87.1743 | 87.2435 | 87.166 | 87.0665 | 86.9655 | 86.8519
Přírůstek | os |  | -13 | 1 | -7 | -15 | -19 | -19 | -21
Čištění odpadních vod
Počet obyv. napoj ČOV | os. | 2187 | 2174 | 2175 | 2168 | 2153 | 2134 | 2115 | 2094
Počet obyv. napoj ČOV | % | 87.0621 | 87.0645 | 87.1743 | 87.2435 | 87.166 | 87.0665 | 86.9655 | 86.8519
Počet obyv. se svozem na ČOV | os. | 325 | 323 | 320 | 317 | 317 | 317 | 317 | 317
Počet obyv. se svozem na ČOV | % | 12.9379 | 12.9355 | 12.8257 | 12.7565 | 12.834 | 12.9335 | 13.0345 | 13.1481
Celková produkce odp. vod | mil. m3/rok | 0.10061 | 0.099971 | 0.099905 | 0.099489 | 0.098832 | 0.098 | 0.097168 | 0.096248
Odpad. vody čištěné na ČOV | mil. m3/rok | 0.098066 | 0.097482 | 0.097503 | 0.097175 | 0.096518 | 0.095686 | 0.094854 | 0.093934
Odpad. vody čištěné na ČOV | % | 97.4678 | 97.51 | 97.596 | 97.674 | 97.6586 | 97.6387 | 97.6184 | 97.5957
Přírustek odp. vody čištěné na ČOV | mil. m3/rok |  | -0.000584 | 2.19e-05 | -0.0003285 | -0.000657 | -0.0008322 | -0.0008322 | -0.0009198
Přírustek odp. vody čištěné na ČOV | % |  | -0.59909 | 0.022461 | -0.33805 | -0.6807 | -0.86972 | -0.87735 | -0.9792
Odpad. vody čištěné v septicích | mil. m3/rok | 0 | 0 | 0 | 0 | 0 | 0 | 0 | 0
Odpad. vody čištěné v septicích | % | 0 | 0 | 0 | 0 | 0 | 0 | 0 | 0
Odpad. vody nečištěné | tis. m3/rok | 2.5477 | 2.4893 | 2.4017 | 2.3141 | 2.3141 | 2.3141 | 2.3141 | 2.3141
Odpad. vody nečištěné | % | 2.5322 | 2.49 | 2.404 | 2.326 | 2.3414 | 2.3613 | 2.3816 | 2.4043
Počet ČOV | ks | 0 | 0 | 0 | 0 | 0 | 0 | 0 | 0
Celková kapacita ČOV | m3/d | 0 | 0 | 0 | 0 | 0 | 0 | 0 | 0
Přírůstek | m3/d |  | 0 | 0 | 0 | 0 | 0 | 0 | 0
Přebytek kapacity | m3/d
Nedostatek kapacity | m3/d | 0 | 0 | 0 | 0 | 0 | 0 | 0 | 0
Celková délka nové kanalizace | km | 0 | 0 | 0.75 | 0.75 | 0.75 | 0.75 | 0.75 | 0.75
Přírůstek | km |  | 0 | 0.75 | 0 | 0 | 0 | 0 | 0
Přírůstek | % |  | 0 | 3.696 | 0 | 0 | 0 | 0 | 0
Celková délka rek. kanalizace | km | 0 | 0 | 0.76 | 0.76 | 0.76 | 0.76 | 0.76 | 0.76
Přírůstek | km |  | 0 | 0.76 | 0 | 0 | 0 | 0 | 0
Přírůstek | % |  | 0 | 3.7453 | 0 | 0 | 0 | 0 | 0
Produkce zněčištění
BSK5 | t/rok | 56.0198 | 55.6822 | 55.6771 | 55.4764 | 55.1095 | 54.6449 | 54.1802 | 53.6667
NL | t/rok | 51.3515 | 51.042 | 51.0373 | 50.8533 | 50.5171 | 50.0911 | 49.6652 | 49.1945
CHSK | t/rok | 103.7727 | 103.1474 | 103.1371 | 102.7648 | 102.0859 | 101.226 | 100.3661 | 99.4156
Odstranění znečištění
BSK5 | t/rok | 52.4607 | 52.1482 | 52.1646 | 51.9916 | 51.6366 | 51.187 | 50.7373 | 50.2403
NL | t/rok | 47.7457 | 47.4613 | 47.4763 | 47.3189 | 46.9958 | 46.5865 | 46.1772 | 45.7248
CHSK | t/rok | 93.6192 | 93.0615 | 93.0899 | 92.7807 | 92.1478 | 91.3461 | 90.5444 | 89.6583
Celkové investiční náklady ročně | mil. Kč | 0 | 0 | 11.3559 | 0 | 0 | 0 | 0 | 0
Celkové investiční náklady součtově | mil. Kč | 0 | 0 | 11.3559 | 11.3559 | 11.3559 | 11.3559 | 11.3559 | 11.3559

## tab.IX
Kraj : Jihomoravský |  |  |  |  | Provozní skupina : |  | CZ0645.6210.0258.01 - Šardice
Tab. IX - KANALIZACE - REKAPITULACE VSTUPNÍCH ÚDAJŮ
CZ0645.6210.0258.01 - Šardice
(číslo a název obce)
| jedn. | 2017 | 2020 | 2025 | 2030 | 2035 | 2040 | 2045 | 2050
Počet trvale bydl.obyvatel | os. | 2187 | 2172 | 2170 | 2160 | 2145 | 2126 | 2107 | 2086
Počet osob s ČOP | os. | 325 | 325 | 325 | 325 | 325 | 325 | 325 | 325
ODKANALIZOVÁNÍ OBCE
Rozsah odkanalizování | - | 2017: celá obec
Typ kanalizace | - | 2017: splašková kanalizace
Počet obyv.napoj.na kanal.
- trvale bydlící | os. | 2179 | 2166 | 2167 | 2160 | 2145 | 2126 | 2107 | 2086
- počet osob s ČOP | os. | 8 | 8 | 8 | 8 | 8 | 8 | 8 | 8
Počet obyv.nenapoj.na kanal.
- trvale bydlící | os. | 8 | 6 | 3 | 0 | 0 | 0 | 0 | 0
- počet osob s ČOP | os. | 317 | 317 | 317 | 317 | 317 | 317 | 317 | 317
LIKVIDACE ODPADNÍCH VOD
Počet obyv.napoj.na ČOV
- trvale bydlící | os. | 2179 | 2166 | 2167 | 2160 | 2145 | 2126 | 2107 | 2086
- počet osob s ČOP | os. | 8 | 8 | 8 | 8 | 8 | 8 | 8 | 8
Počet obyv.napoj.na septiky
- trvale bydlící | os. | 0 | 0 | 0 | 0 | 0 | 0 | 0 | 0
- počet osob s ČOP | os. | 0 | 0 | 0 | 0 | 0 | 0 | 0 | 0
Počet obyv.s odvoz OV
- trvale bydlící | os. | 8 | 6 | 3 | 0 | 0 | 0 | 0 | 0
- počet osob s ČOP | os. | 317 | 317 | 317 | 317 | 317 | 317 | 317 | 317
Průmysl,zemědelství,vybavenost | - | 2017: vybavenost
Způsob likvidace | - | obecní ČOV | obecní ČOV | obecní ČOV | obecní ČOV | obecní ČOV | obecní ČOV | obecní ČOV | obecní ČOV
Množství odp.vod | m3/d | 50.24 | 49.94 | 49.9 | 49.7 | 49.4 | 49.02 | 48.64 | 48.22
BSK5 | kg/d | 17.584 | 17.479 | 17.465 | 17.395 | 17.29 | 17.157 | 17.024 | 16.877
NL | kg/d | 16.1187 | 16.0224 | 16.0096 | 15.9454 | 15.8492 | 15.7273 | 15.6053 | 15.4706
CHSK | kg/d | 35.168 | 34.958 | 34.93 | 34.79 | 34.58 | 34.314 | 34.048 | 33.754
N-celk | kg/d | 3.2237 | 3.2045 | 3.2019 | 3.1891 | 3.1698 | 3.1455 | 3.1211 | 3.0941
N-NH4 | kg/d | 1.5239 | 1.5148 | 1.5136 | 1.5076 | 1.4985 | 1.4869 | 1.4754 | 1.4627
N-NO3 | kg/d | 0.29307 | 0.29132 | 0.29108 | 0.28992 | 0.28817 | 0.28595 | 0.28373 | 0.28128
P-celk | kg/d | 0.73267 | 0.72829 | 0.72771 | 0.72479 | 0.72042 | 0.71488 | 0.70933 | 0.70321
Počet ČOV | ks | 0 | 0 | 0 | 0 | 0 | 0 | 0 | 0
Kapacita ČOV | m3/d | 0 | 0 | 0 | 0 | 0 | 0 | 0 | 0
Počet čerpacích stanic | ks | 4 | 4 | 4 | 4 | 4 | 4 | 4 | 4
Délka kanal.sítě | km | 19.542 | 19.542 | 20.292 | 20.292 | 20.292 | 20.292 | 20.292 | 20.292
Počet kanal.přípojek | ks | 604 | 604 | 664 | 664 | 664 | 664 | 664 | 664
Jímky a septiky | ks | 0 | 0 | 0 | 0 | 0 | 0 | 0 | 0
Mikročistírny | ks | 0 | 0 | 0 | 0 | 0 | 0 | 0 | 0
Vysvětlivka : Počet osob s ČOP = Počet osob s časově omezeným pobytem
|  | 127.581 | 128.2261 | 128.3873 | 128.5486 | 128.7099 | 128.8711 | 129.0324 | 129.1937

## tab.X
Kraj : Jihomoravský | [5 empty] | Provozní skupina: CZ0645.6210.0258.01 - Šardice
Tab. X - KANALIZACE - BILANCE ODPADNÍCH VOD A ZNEČIŠTĚNÍ
CZ0645.6210.0258.01 - Šardice
(číslo a název obce)
| jedn. | 2017 | 2020 | 2025 | 2030 | 2035 | 2040 | 2045 | 2050
CELKOVÁ PRODUKCE
odpadních vod | m3/d | 275.6528 | 273.8928 | 273.7128 | 272.5728 | 270.7728 | 268.4928 | 266.2128 | 263.6928
BSK5 | kg/d | 153.479 | 152.554 | 152.54 | 151.99 | 150.985 | 149.712 | 148.439 | 147.032
NL | kg/d | 140.6891 | 139.8412 | 139.8283 | 139.3242 | 138.4029 | 137.236 | 136.0691 | 134.7793
CHSK | kg/d | 284.3088 | 282.5955 | 282.5675 | 281.5475 | 279.6875 | 277.3315 | 274.9755 | 272.3715
Počet EO | os. | 2557.9833 | 2542.5667 | 2542.3333 | 2533.1667 | 2516.4167 | 2495.2 | 2473.9833 | 2450.5333
odp.vod likv. na ČOV | m3/d | 268.6728 | 267.0728 | 267.1328 | 266.2328 | 264.4328 | 262.1528 | 259.8728 | 257.3528
odp.vod likv. v septicích | m3/d | 0 | 0 | 0 | 0 | 0 | 0 | 0 | 0
odp.vod likv. jiným způsobem | m3/d | 6.98 | 6.82 | 6.58 | 6.34 | 6.34 | 6.34 | 6.34 | 6.34
PŘÍSUN ODP. VOD Z JINÝCH LOKALIT
množství odpadních vod | m3/d | 0 | 0 | 0 | 0 | 0 | 0 | 0 | 0
BSK5 | kg/d | 0 | 0 | 0 | 0 | 0 | 0 | 0 | 0
NL | kg/d | 0 | 0 | 0 | 0 | 0 | 0 | 0 | 0
CHSK | kg/d | 0 | 0 | 0 | 0 | 0 | 0 | 0 | 0
ODVEDENÍ ODP. VOD NA JINÉ LOKALITY
množství odpadních vod | m3/d | 268.6728 | 267.0728 | 267.1328 | 266.2328 | 264.4328 | 262.1528 | 259.8728 | 257.3528
BSK5 | kg/d | 148.564 | 147.679 | 147.725 | 147.235 | 146.23 | 144.957 | 143.684 | 142.277
NL | kg/d | 136.1837 | 135.3724 | 135.4146 | 134.9654 | 134.0442 | 132.8773 | 131.7103 | 130.4206
CHSK | kg/d | 275.298 | 273.658 | 273.74 | 272.83 | 270.97 | 268.614 | 266.258 | 263.654
PŘÍTOK NA ČOV
množství odpadních vod | m3/d
BSK5 | kg/d
NL | kg/d
CHSK | kg/d
Počet EO | os
Typ ČOV | -
Dočištění - snížení BSK5 | -
Denitrifikace | -
Odstraňování fosforu | -
množství odpadních vod | m3/d
ODSTRANĚNÉ ZNEČIŠTĚNÍ
BSK5 | kg/d | 143.7279 | 142.8717 | 142.9166 | 142.4428 | 141.4702 | 140.2382 | 139.0063 | 137.6446
NL | kg/d | 130.8102 | 130.031 | 130.0719 | 129.6408 | 128.7555 | 127.6342 | 126.5129 | 125.2735
CHSK | kg/d | 256.4909 | 254.9629 | 255.0407 | 254.1937 | 252.4597 | 250.2633 | 248.0669 | 245.6393
ZBYTKOVÉ ZNEČIŠTĚNÍ
BSK5 | kg/d | 4.8361 | 4.8073 | 4.8084 | 4.7922 | 4.7598 | 4.7188 | 4.6777 | 4.6324
NL | kg/d | 5.3735 | 5.3415 | 5.3427 | 5.3247 | 5.2887 | 5.2431 | 5.1975 | 5.1471
CHSK | kg/d | 18.8071 | 18.6951 | 18.6993 | 18.6363 | 18.5103 | 18.3507 | 18.1911 | 18.0147
Produkce kalů | m3/r | 1748.6893 | 1738.2722 | 1738.8188 | 1733.0542 | 1721.2209 | 1706.232 | 1691.2432 | 1674.6766
Způsob likvidace kalů | -
Množství kalu po odvodnění | m3/r | 419.6854 | 417.1853 | 417.3165 | 415.933 | 413.093 | 409.4957 | 405.8984 | 401.9224
Typ čistírny odpadních vod: |  | 2030: Způsoby likvidace kalů:
0 - neurčeno |  | 2017: 10 - aktivační s nitrifikací; 2030: 0 - neurčeno
1 - septik |  | 2017: 11 - aktivační s denitrif. a nitrif.; 2030: 1 - přímá aplikace na zemědělské a lesní půdě
2 - septik s dočištěním |  | 2017: 12 - čist. s biologickými filtry; 2030: 2 - kompostování
3 - domovní mikročistírna - disky |  | 2017: 13 - aktivační čistírna a rybník; 2030: 3 - skládkování
4 - domovní mikročistírna - filtry |  | 2017: 14 - aktiv. č. s nitrif. a rybník; 2030: 4 - spalování
5 - kořenová čistírna |  | 2017: 15 - aktiv. č. s nitr. a mikrosíty; 2030: 5 - rekultivace
6 - stabilizační nádrž |  | 2017: 16 - aktivač. č. a rycholfiltrace; 2030: 6 - převoz do jiné ČOV ke zpracování
7 - čistírna s biokontaktory |  | 2017: 17 - č. s nitrif. a srážením P; 2030: 101 - přímá aplikace na zemědělské a lesní půdě + kompostování
8 - malá aktiv. čistírna s nitrifikací |  | 2017: 18 - č. s denitrif. + nitr. + sráž. P; 2030: 102 - přímá aplikace na zemědělské a lesní půdě + skládkování
9 - aktivační čistírna |  | 2017: 19 - č. s denit., nitr., sráž. P, filtr.; 2030: 103 - kompostování + spalování
104 - skládkování + převoz do jiné ČOV
105 - přímá aplikace na zem. a les. půdě + kompostování + převoz do jiné ČOV
106 - kompostování + skládkování + rekultivace

## tab.XII
Plán rozvoje pro kraj : Jihomoravský |  |  |  | Provozní skupina : |  | CZ0645.6210.0258.01-Šardice
Tab. XII - TECHNICKÉ A FINANČNÍ ÚDAJE KANALIZACÍ
CZ0645.6210.0258.01-Šardice
(číslo a název obce)
ID | K | H l a v n í o b j e k t y |  |  |  | stávající objekty |  |  | rekonstrukce |  | nové stavby
|  | 1 čistírny odpadních vod |  |  |  | DHM | rok uved. | posl. rekon. | DHM | rok zaháj. | DHM | rok zaháj.
|  | název | typ ČOV |  | kap. m3/d | mil. Kč | do provozu | /rok zrušení | mil.Kč | /ukončení | mil. Kč | /ukončení
2 biologický rybník
|  |  | plocha (ha) |  | kap. EO
3 kanalizační síť
|  |  |  | DN(mm) | délka(km)
K.S |  | KS Šardice |  | < 100 | 4.058 |  | 1948 | 2017
K.S |  | KS Šardice |  | 101 - 300 | 7.772 |  | 1948 | 2017
K.S |  | KS Šardice |  | 301 - 500 | 1.717 |  | 1948 | 2017
K.S |  | KS Šardice |  | > 500 | 0.266 |  | 1948 | 2017
K.R |  | Rekosntrukce KS Šardice |  | < 100 | 0.26 |  |  |  | 1.7618 | 2021/2025
K.R |  | Rekosntrukce KS Šardice |  | 101 - 300 | 0.5 |  |  |  | 3.3881 | 2021/2025
K.N |  | Dostavba KS Šardice |  | < 100 | 0.75 | [5 empty] | 4.5454 | 2021/2025
4 výtlačné řady
|  |  |  | DN(mm) | délka(km)
V.S |  | Šardice z ČS01 |  | < 100 | 5.605 |  | 2004 | 2005
V.S |  | Šardice z ČS02 |  | < 100 | 0.005
V.S |  | Šardice z ČS03 |  | < 100 | 0.048
V.S |  | Šardice z ČS04 |  | < 100 | 0.071
5 čerpací stanice
|  |  |  | Qkap(l/s) | h(m)
S.S |  | Šardice ČS01 |  | 0 | 0 |  | 2004 | 2005
S.S |  | Šardice ČS02 |  | 0 | 0
S.S |  | Šardice ČS03 |  | 0 | 0
S.S |  | Šardice ČS04 |  | 0 | 0
6 kanalizační přípojky
|  |  |  | počet | délka(km)
S.S |  | přípojky Šardice |  | 604 | 4.832 |  | 1948 | 2017
S.N |  | přípojky Šardice |  | 60 | 0.48 | [5 empty] | 1.6606 | 2021/2025
7 jímky
|  |  | typ |  | počet ks
|  | SOUČET |  |  |  | 0 |  |  | 5.15 |  | 6.2059