## tab.VI
Plán rozvoje pro kraj : Jihomoravský
Tab. VI - KANALIZACE - ZÁKLADNÍ ÚDAJE
CZ0645.6210.0259.01 - Těmice
(provozní skupina)
| jednotky | 2017 | 2020 | 2025 | 2030 | 2035 | 2040 | 2045 | 2050
Celkový počet obyvatel | os. | 914 | 908 | 907 | 903 | 897 | 889 | 881 | 872
Odkanalizování
Počet obyv. napoj na kanalizaci | os. | 0 | 0 | 850 | 846 | 840 | 833 | 825 | 817
Počet obyv. napoj na kanalizaci | % | 0 | 0 | 93.7155 | 93.6877 | 93.6455 | 93.7008 | 93.6436 | 93.6927
Přírůstek | os |  | 0 | 850 | -4 | -6 | -7 | -8 | -8
Čištění odpadních vod
Počet obyv. napoj ČOV | os. | 0 | 0 | 850 | 846 | 840 | 833 | 825 | 817
Počet obyv. napoj ČOV | % | 0 | 0 | 93.7155 | 93.6877 | 93.6455 | 93.7008 | 93.6436 | 93.6927
Počet obyv. se svozem na ČOV | os. | 914 | 908 | 57 | 57 | 57 | 56 | 56 | 55
Počet obyv. se svozem na ČOV | % | 100 | 100 | 6.2845 | 6.3123 | 6.3545 | 6.2992 | 6.3564 | 6.3073
Celková produkce odp. vod | mil. m3/rok | 0.036813 | 0.03657 | 0.043612 | 0.043416 | 0.043122 | 0.042739 | 0.042347 | 0.041915
Odpad. vody čištěné na ČOV | mil. m3/rok | 0 | 0 | 0.042037 | 0.041841 | 0.041547 | 0.041197 | 0.040806 | 0.040407
Odpad. vody čištěné na ČOV | % | 0 | 0 | 96.3887 | 96.3724 | 96.3477 | 96.3929 | 96.3595 | 96.4015
Přírustek odp. vody čištěné na ČOV | mil. m3/rok |  | 0 | 0.042037 | -0.00019586 | -0.0002938 | -0.00035006 | -0.00039173 | -0.00039903
Přírustek odp. vody čištěné na ČOV | % | 0 | 0 | 100 | -0.46811 | -0.70713 | -0.84972 | -0.95998 | -0.98753
Odpad. vody čištěné v septicích | mil. m3/rok | 0 | 0 | 0 | 0 | 0 | 0 | 0 | 0
Odpad. vody čištěné v septicích | % | 0 | 0 | 0 | 0 | 0 | 0 | 0 | 0
Odpad. vody nečištěné | tis. m3/rok | 36.8133 | 36.5695 | 1.575 | 1.575 | 1.575 | 1.5416 | 1.5416 | 1.5083
Odpad. vody nečištěné | % | 100 | 100 | 3.6113 | 3.6276 | 3.6523 | 3.6071 | 3.6405 | 3.5985
Počet ČOV | ks | 0 | 0 | 0 | 0 | 0 | 0 | 0 | 0
Celková kapacita ČOV | m3/d | 0 | 0 | 0 | 0 | 0 | 0 | 0 | 0
Přírůstek | m3/d |  | 0 | 0 | 0 | 0 | 0 | 0 | 0
Přebytek kapacity | m3/d
Nedostatek kapacity | m3/d | 0 | 0 | 0 | 0 | 0 | 0 | 0 | 0
Celková délka nové kanalizace | km | 0 | 0 | 11.26 | 11.26 | 11.26 | 11.26 | 11.26 | 11.26
Přírůstek | km |  | 0 | 11.26 | 0 | 0 | 0 | 0 | 0
Přírůstek | % |  | 0 | 100 | 0 | 0 | 0 | 0 | 0
Celková délka rek. kanalizace | km | 0 | 0 | 0 | 0 | 0 | 0 | 0 | 0
Přírůstek | km |  | 0 | 0 | 0 | 0 | 0 | 0 | 0
Přírůstek | % |  | 0 | 0 | 0 | 0 | 0 | 0 | 0
Produkce zněčištění
BSK5 | t/rok | 11.319 | 11.2446 | 23.6421 | 23.5341 | 23.372 | 23.1706 | 22.9545 | 22.726
NL | t/rok | 10.3758 | 10.3075 | 21.672 | 21.5729 | 21.4244 | 21.2397 | 21.0416 | 20.8322
CHSK | t/rok | 21.53 | 21.3883 | 44.1164 | 43.9149 | 43.6127 | 43.2365 | 42.8335 | 42.407
Odstranění znečištění
BSK5 | t/rok | 0 | 0 | 22.6613 | 22.556 | 22.398 | 22.2087 | 21.9981 | 21.7825
NL | t/rok | 0 | 0 | 20.5556 | 20.4601 | 20.3168 | 20.1451 | 19.9541 | 19.7585
CHSK | t/rok | 0 | 0 | 40.8748 | 40.6851 | 40.4005 | 40.0587 | 39.6792 | 39.29
Celkové investiční náklady ročně | mil. Kč | 0 | 0 | 64.9966 | 0 | 0 | 0 | 0 | 0
Celkové investiční náklady součtově | mil. Kč | 0 | 0 | 64.9966 | 64.9966 | 64.9966 | 64.9966 | 64.9966 | 64.9966

## tab.IX
Kraj : Jihomoravský |  |  |  |  | Provozní skupina : |  | CZ0645.6210.0259.01 - Těmice
Tab. IX - KANALIZACE - REKAPITULACE VSTUPNÍCH ÚDAJŮ
CZ0645.6210.0259.01 - Těmice
(číslo a název obce)
| jedn. | 2017 | 2020 | 2025 | 2030 | 2035 | 2040 | 2045 | 2050
Počet trvale bydl.obyvatel | os. | 901 | 895 | 894 | 890 | 884 | 876 | 868 | 859
Počet osob s ČOP | os. | 13 | 13 | 13 | 13 | 13 | 13 | 13 | 13
ODKANALIZOVÁNÍ OBCE
Rozsah odkanalizování | - | 2017: celá obec
Typ kanalizace | - | 2017: splašková kanalizace
Počet obyv.napoj.na kanal.
- trvale bydlící | os. | 0 | 0 | 850 | 846 | 840 | 833 | 825 | 817
- počet osob s ČOP | os. | 0 | 0 | 0 | 0 | 0 | 0 | 0 | 0
Počet obyv.nenapoj.na kanal.
- trvale bydlící | os. | 901 | 895 | 44 | 44 | 44 | 43 | 43 | 42
- počet osob s ČOP | os. | 13 | 13 | 13 | 13 | 13 | 13 | 13 | 13
LIKVIDACE ODPADNÍCH VOD
Počet obyv.napoj.na ČOV
- trvale bydlící | os. | 0 | 0 | 850 | 846 | 840 | 833 | 825 | 817
- počet osob s ČOP | os. | 0 | 0 | 0 | 0 | 0 | 0 | 0 | 0
Počet obyv.napoj.na septiky
- trvale bydlící | os. | 0 | 0 | 0 | 0 | 0 | 0 | 0 | 0
- počet osob s ČOP | os. | 0 | 0 | 0 | 0 | 0 | 0 | 0 | 0
Počet obyv.s odvoz OV
- trvale bydlící | os. | 901 | 895 | 44 | 44 | 44 | 43 | 43 | 42
- počet osob s ČOP | os. | 13 | 13 | 13 | 13 | 13 | 13 | 13 | 13
Průmysl,zemědelství,vybavenost | - | 2017: zemědělství, vybavenost
Způsob likvidace | - | jímky na vyvážení | jímky na vyvážení | obecní ČOV | obecní ČOV | obecní ČOV | obecní ČOV | obecní ČOV | obecní ČOV
Množství odp.vod | m3/d | 18.28 | 18.16 | 18.14 | 18.06 | 17.94 | 17.78 | 17.62 | 17.44
BSK5 | kg/d | 12.796 | 12.712 | 12.698 | 12.642 | 12.558 | 12.446 | 12.334 | 12.208
NL | kg/d | 11.7297 | 11.6527 | 11.6398 | 11.5885 | 11.5115 | 11.4088 | 11.3062 | 11.1907
CHSK | kg/d | 25.592 | 25.424 | 25.396 | 25.284 | 25.116 | 24.892 | 24.668 | 24.416
N-celk | kg/d | 2.3459 | 2.3305 | 2.328 | 2.3177 | 2.3023 | 2.2818 | 2.2612 | 2.2381
N-NH4 | kg/d | 1.109 | 1.1017 | 1.1005 | 1.0956 | 1.0884 | 1.0787 | 1.0689 | 1.058
N-NO3 | kg/d | 0.21327 | 0.21187 | 0.21163 | 0.2107 | 0.2093 | 0.20743 | 0.20557 | 0.20347
P-celk | kg/d | 0.53317 | 0.52967 | 0.52908 | 0.52675 | 0.52325 | 0.51858 | 0.51392 | 0.50867
Počet ČOV | ks | 0 | 0 | 0 | 0 | 0 | 0 | 0 | 0
Kapacita ČOV | m3/d | 0 | 0 | 0 | 0 | 0 | 0 | 0 | 0
Počet čerpacích stanic | ks | 0 | 0 | 0 | 0 | 0 | 0 | 0 | 0
Délka kanal.sítě | km | 0 | 0 | 11.26 | 11.26 | 11.26 | 11.26 | 11.26 | 11.26
Počet kanal.přípojek | ks | 0 | 0 | 360 | 360 | 360 | 360 | 360 | 360
Jímky a septiky | ks | 0 | 0 | 0 | 0 | 0 | 0 | 0 | 0
Mikročistírny | ks | 0 | 0 | 0 | 0 | 0 | 0 | 0 | 0
Vysvětlivka : Počet osob s ČOP = Počet osob s časově omezeným pobytem
|  | 127.581 | 128.2261 | 128.3873 | 128.5486 | 128.7099 | 128.8711 | 129.0324 | 129.1937

## tab.X
Kraj : Jihomoravský | [5 empty] | Provozní skupina: CZ0645.6210.0259.01 - Těmice
Tab. X - KANALIZACE - BILANCE ODPADNÍCH VOD A ZNEČIŠTĚNÍ
CZ0645.6210.0259.01 - Těmice
(číslo a název obce)
| jedn. | 2017 | 2020 | 2025 | 2030 | 2035 | 2040 | 2045 | 2050
CELKOVÁ PRODUKCE
odpadních vod | m3/d | 100.8584 | 100.1905 | 119.4852 | 118.9486 | 118.1437 | 117.0933 | 116.0201 | 114.8355
BSK5 | kg/d | 31.011 | 30.807 | 64.773 | 64.477 | 64.033 | 63.481 | 62.889 | 62.263
NL | kg/d | 28.4268 | 28.2398 | 59.3753 | 59.1039 | 58.6969 | 58.1909 | 57.6483 | 57.0744
CHSK | kg/d | 58.9862 | 58.5982 | 120.8668 | 120.3148 | 119.4868 | 118.4562 | 117.3522 | 116.1835
Počet EO | os. | 516.85 | 513.45 | 1079.55 | 1074.6167 | 1067.2167 | 1058.0167 | 1048.15 | 1037.7167
odp.vod likv. na ČOV | m3/d | 0 | 0 | 115.1702 | 114.6336 | 113.8287 | 112.8696 | 111.7964 | 110.7032
odp.vod likv. v septicích | m3/d | 0 | 0 | 0 | 0 | 0 | 0 | 0 | 0
odp.vod likv. jiným způsobem | m3/d | 100.8584 | 100.1905 | 4.315 | 4.315 | 4.315 | 4.2237 | 4.2237 | 4.1323
PŘÍSUN ODP. VOD Z JINÝCH LOKALIT
množství odpadních vod | m3/d | 0 | 0 | 0 | 0 | 0 | 0 | 0 | 0
BSK5 | kg/d | 0 | 0 | 0 | 0 | 0 | 0 | 0 | 0
NL | kg/d | 0 | 0 | 0 | 0 | 0 | 0 | 0 | 0
CHSK | kg/d | 0 | 0 | 0 | 0 | 0 | 0 | 0 | 0
ODVEDENÍ ODP. VOD NA JINÉ LOKALITY
množství odpadních vod | m3/d | 0 | 0 | 115.1702 | 114.6336 | 113.8287 | 112.8696 | 111.7964 | 110.7032
BSK5 | kg/d | 0 | 0 | 63.698 | 63.402 | 62.958 | 62.426 | 61.834 | 61.228
NL | kg/d | 0 | 0 | 58.3898 | 58.1185 | 57.7115 | 57.2238 | 56.6812 | 56.1257
CHSK | kg/d | 0 | 0 | 118.896 | 118.344 | 117.516 | 116.522 | 115.418 | 114.286
PŘÍTOK NA ČOV
množství odpadních vod | m3/d
BSK5 | kg/d
NL | kg/d
CHSK | kg/d
Počet EO | os
Typ ČOV | -
Dočištění - snížení BSK5 | -
Denitrifikace | -
Odstraňování fosforu | -
množství odpadních vod | m3/d
ODSTRANĚNÉ ZNEČIŠTĚNÍ
BSK5 | kg/d | 0 | 0 | 62.0856 | 61.7971 | 61.3644 | 60.8458 | 60.2689 | 59.6782
NL | kg/d | 0 | 0 | 56.3168 | 56.0551 | 55.6626 | 55.1922 | 54.6688 | 54.133
CHSK | kg/d | 0 | 0 | 111.9858 | 111.466 | 110.6863 | 109.7498 | 108.7102 | 107.6438
ZBYTKOVÉ ZNEČIŠTĚNÍ
BSK5 | kg/d | 31.011 | 30.807 | 1.6124 | 1.6049 | 1.5936 | 1.5802 | 1.5651 | 1.5498
NL | kg/d | 28.4268 | 28.2398 | 2.0731 | 2.0634 | 2.0489 | 2.0317 | 2.0123 | 1.9927
CHSK | kg/d | 58.9862 | 58.5982 | 6.9102 | 6.878 | 6.8297 | 6.7722 | 6.7078 | 6.6422
Produkce kalů | m3/r | 0 | 0 | 755.375 | 751.8651 | 746.6002 | 740.2909 | 733.271 | 726.0842
Způsob likvidace kalů | -
Množství kalu po odvodnění | m3/r | 0 | 0 | 181.29 | 180.4476 | 179.184 | 177.6698 | 175.985 | 174.2602
Typ čistírny odpadních vod: |  | 2030: Způsoby likvidace kalů:
0 - neurčeno |  | 2017: 10 - aktivační s nitrifikací; 2030: 0 - neurčeno
1 - septik |  | 2017: 11 - aktivační s denitrif. a nitrif.; 2030: 1 - přímá aplikace na zemědělské a lesní půdě
2 - septik s dočištěním |  | 2017: 12 - čist. s biologickými filtry; 2030: 2 - kompostování
3 - domovní mikročistírna - disky |  | 2017: 13 - aktivační čistírna a rybník; 2030: 3 - skládkování
4 - domovní mikročistírna - filtry |  | 2017: 14 - aktiv. č. s nitrif. a rybník; 2030: 4 - spalování
5 - kořenová čistírna |  | 2017: 15 - aktiv. č. s nitr. a mikrosíty; 2030: 5 - rekultivace
6 - stabilizační nádrž |  | 2017: 16 - aktivač. č. a rycholfiltrace; 2030: 6 - převoz do jiné ČOV ke zpracování
7 - čistírna s biokontaktory |  | 2017: 17 - č. s nitrif. a srážením P; 2030: 101 - přímá aplikace na zemědělské a lesní půdě + kompostování
8 - malá aktiv. čistírna s nitrifikací |  | 2017: 18 - č. s denitrif. + nitr. + sráž. P; 2030: 102 - přímá aplikace na zemědělské a lesní půdě + skládkování
9 - aktivační čistírna |  | 2017: 19 - č. s denit., nitr., sráž. P, filtr.; 2030: 103 - kompostování + spalování
104 - skládkování + převoz do jiné ČOV
105 - přímá aplikace na zem. a les. půdě + kompostování + převoz do jiné ČOV
106 - kompostování + skládkování + rekultivace

## tab.XII
Plán rozvoje pro kraj : Jihomoravský |  |  |  | Provozní skupina : |  | CZ0645.6210.0259.01-Těmice
Tab. XII - TECHNICKÉ A FINANČNÍ ÚDAJE KANALIZACÍ
CZ0645.6210.0259.01-Těmice
(číslo a název obce)
ID | K | H l a v n í o b j e k t y |  |  |  | stávající objekty |  |  | rekonstrukce |  | nové stavby
|  | 1 čistírny odpadních vod |  |  |  | DHM | rok uved. | posl. rekon. | DHM | rok zaháj. | DHM | rok zaháj.
|  | název | typ ČOV |  | kap. m3/d | mil. Kč | do provozu | /rok zrušení | mil.Kč | /ukončení | mil. Kč | /ukončení
2 biologický rybník
|  |  | plocha (ha) |  | kap. EO
3 kanalizační síť
|  |  |  | DN(mm) | délka(km)
K.N |  | Nový KS Těmice |  | < 100 | 11.26 | [5 empty] | 55.0332 | 2023/2025
4 výtlačné řady
|  |  |  | DN(mm) | délka(km)
5 čerpací stanice
|  |  |  | Qkap(l/s) | h(m)
6 kanalizační přípojky
|  |  |  | počet | délka(km)
S.N |  | přípojky Těmice |  | 360 | 2.88 | [5 empty] | 9.9634 | 2021/2025
7 jímky
|  |  | typ |  | počet ks
|  | SOUČET |  |  |  | 0 |  |  | 0 |  | 64.9966