## tab.VI
Plán rozvoje pro kraj : Jihomoravský
Tab. VI - KANALIZACE - ZÁKLADNÍ ÚDAJE
CZ0645.6210.0265.01 - Vřesovice
(provozní skupina)
| jednotky | 2017 | 2020 | 2025 | 2030 | 2035 | 2040 | 2045 | 2050
Celkový počet obyvatel | os. | 1183 | 1179 | 1178 | 1176 | 1172 | 1167 | 1162 | 1156
Odkanalizování
Počet obyv. napoj na kanalizaci | os. | 418 | 447 | 498 | 548 | 544 | 539 | 534 | 529
Počet obyv. napoj na kanalizaci | % | 35.3339 | 37.9135 | 42.275 | 46.5986 | 46.4164 | 46.1868 | 45.9552 | 45.7612
Přírůstek | os |  | 29 | 51 | 50 | -4 | -5 | -5 | -5
Čištění odpadních vod
Počet obyv. napoj ČOV | os. | 0 | 0 | 0 | 548 | 544 | 539 | 534 | 529
Počet obyv. napoj ČOV | % | 0 | 0 | 0 | 46.5986 | 46.4164 | 46.1868 | 45.9552 | 45.7612
Počet obyv. se svozem na ČOV | os. | 765 | 732 | 680 | 628 | 628 | 628 | 628 | 627
Počet obyv. se svozem na ČOV | % | 64.6661 | 62.0865 | 57.725 | 53.4014 | 53.5836 | 53.8132 | 54.0448 | 54.2388
Celková produkce odp. vod | mil. m3/rok | 0.034549 | 0.03462 | 0.034976 | 0.035287 | 0.035103 | 0.034873 | 0.034643 | 0.034375
Odpad. vody čištěné na ČOV | mil. m3/rok | 0 | 0 | 0 | 0.029779 | 0.029595 | 0.029365 | 0.029135 | 0.028898
Odpad. vody čištěné na ČOV | % | 0 | 0 | 0 | 84.3923 | 84.3105 | 84.2071 | 84.1023 | 84.0683
Přírustek odp. vody čištěné na ČOV | mil. m3/rok |  | 0 | 0 | 0.029779 | -0.0001839 | -0.00022988 | -0.00022988 | -0.00023718
Přírustek odp. vody čištěné na ČOV | % | 0 | 0 | 0 | 100 | -0.62139 | -0.78282 | -0.789 | -0.82074
Odpad. vody čištěné v septicích | mil. m3/rok | 0.016166 | 0.017288 | 0.019261 | 0 | 0 | 0 | 0 | 0
Odpad. vody čištěné v septicích | % | 46.7933 | 49.9366 | 55.0674 | 0 | 0 | 0 | 0 | 0
Odpad. vody nečištěné | tis. m3/rok | 18.3822 | 17.3319 | 15.7157 | 5.5074 | 5.5074 | 5.5074 | 5.5074 | 5.4765
Odpad. vody nečištěné | % | 53.2067 | 50.0634 | 44.9326 | 15.6077 | 15.6895 | 15.7929 | 15.8977 | 15.9317
Počet ČOV | ks | 0 | 0 | 0 | 1 | 1 | 1 | 1 | 1
Celková kapacita ČOV | m3/d | 0 | 0 | 0 | 97.5 | 97.5 | 97.5 | 97.5 | 97.5
Přírůstek | m3/d |  | 0 | 0 | 97.5 | 0 | 0 | 0 | 0
Přebytek kapacity | m3/d |  |  |  | 97.5 | 97.5 | 97.5 | 97.5 | 97.5
Nedostatek kapacity | m3/d | 2017: 0; 2020: 0; 2025: 0
Celková délka nové kanalizace | km | 0 | 0 | 0 | 5.415 | 5.415 | 5.415 | 5.415 | 5.415
Přírůstek | km |  | 0 | 0 | 5.415 | 0 | 0 | 0 | 0
Přírůstek | % |  | 0 | 0 | 55.0473 | 0 | 0 | 0 | 0
Celková délka rek. kanalizace | km | 0 | 0 | 0 | 0 | 0 | 0 | 0 | 0
Přírůstek | km |  | 0 | 0 | 0 | 0 | 0 | 0 | 0
Přírůstek | % |  | 0 | 0 | 0 | 0 | 0 | 0 | 0
Produkce zněčištění
BSK5 | t/rok | 16.6663 | 17.0502 | 17.785 | 18.4953 | 18.3975 | 18.2752 | 18.1529 | 18.0208
NL | t/rok | 15.2774 | 15.6294 | 16.3029 | 16.954 | 16.8643 | 16.7523 | 16.6402 | 16.519
CHSK | t/rok | 31.0586 | 31.7608 | 33.1074 | 34.4088 | 34.2278 | 34.0015 | 33.7752 | 33.5304
Odstranění znečištění
BSK5 | t/rok | 0 | 0 | 0 | 14.3507 | 14.257 | 14.1397 | 14.0225 | 13.9029
NL | t/rok | 0 | 0 | 0 | 13.0109 | 12.9258 | 12.8195 | 12.7132 | 12.6047
CHSK | t/rok | 0 | 0 | 0 | 25.7781 | 25.6109 | 25.4018 | 25.1928 | 24.9791
Celkové investiční náklady ročně | mil. Kč | 0 | 0 | 0.20719 | 43.2397 | 0 | 0 | 0 | 0
Celkové investiční náklady součtově | mil. Kč | 0 | 0 | 0.20719 | 43.4469 | 43.4469 | 43.4469 | 43.4469 | 43.4469

## tab.IX
Kraj : Jihomoravský |  |  |  |  | Provozní skupina : |  | CZ0645.6210.0265.01 - Vřesovice
Tab. IX - KANALIZACE - REKAPITULACE VSTUPNÍCH ÚDAJŮ
CZ0645.6210.0265.01 - Vřesovice
(číslo a název obce)
| jedn. | 2017 | 2020 | 2025 | 2030 | 2035 | 2040 | 2045 | 2050
Počet trvale bydl.obyvatel | os. | 583 | 579 | 578 | 576 | 572 | 567 | 562 | 556
Počet osob s ČOP | os. | 600 | 600 | 600 | 600 | 600 | 600 | 600 | 600
ODKANALIZOVÁNÍ OBCE
Rozsah odkanalizování | - | 2017: celá obec
Typ kanalizace | - | 2017: splašková kanalizace
Počet obyv.napoj.na kanal.
- trvale bydlící | os. | 418 | 447 | 498 | 548 | 544 | 539 | 534 | 529
- počet osob s ČOP | os. | 0 | 0 | 0 | 0 | 0 | 0 | 0 | 0
Počet obyv.nenapoj.na kanal.
- trvale bydlící | os. | 165 | 132 | 80 | 28 | 28 | 28 | 28 | 27
- počet osob s ČOP | os. | 600 | 600 | 600 | 600 | 600 | 600 | 600 | 600
LIKVIDACE ODPADNÍCH VOD
Počet obyv.napoj.na ČOV
- trvale bydlící | os. | 0 | 0 | 0 | 548 | 544 | 539 | 534 | 529
- počet osob s ČOP | os. | 0 | 0 | 0 | 0 | 0 | 0 | 0 | 0
Počet obyv.napoj.na septiky
- trvale bydlící | os. | 418 | 447 | 498 | 0 | 0 | 0 | 0 | 0
- počet osob s ČOP | os. | 0 | 0 | 0 | 0 | 0 | 0 | 0 | 0
Počet obyv.s odvoz OV
- trvale bydlící | os. | 165 | 132 | 80 | 28 | 28 | 28 | 28 | 27
- počet osob s ČOP | os. | 600 | 600 | 600 | 600 | 600 | 600 | 600 | 600
Průmysl,zemědelství,vybavenost | - | 2017: vybavenost
Způsob likvidace | - | jímky na vyvážení | jímky na vyvážení | jímky na vyvážení | obecní ČOV | obecní ČOV | obecní ČOV | obecní ČOV | obecní ČOV
Množství odp.vod | m3/d | 23.66 | 23.58 | 23.56 | 23.52 | 23.44 | 23.34 | 23.24 | 23.12
BSK5 | kg/d | 8.281 | 8.253 | 8.246 | 8.232 | 8.204 | 8.169 | 8.134 | 8.092
NL | kg/d | 7.5909 | 7.5653 | 7.5588 | 7.546 | 7.5203 | 7.4883 | 7.4562 | 7.4177
CHSK | kg/d | 16.562 | 16.506 | 16.492 | 16.464 | 16.408 | 16.338 | 16.268 | 16.184
N-celk | kg/d | 1.5182 | 1.5131 | 1.5118 | 1.5092 | 1.5041 | 1.4977 | 1.4912 | 1.4835
N-NH4 | kg/d | 0.71769 | 0.71526 | 0.71465 | 0.71344 | 0.71101 | 0.70798 | 0.70495 | 0.70131
N-NO3 | kg/d | 0.13802 | 0.13755 | 0.13743 | 0.1372 | 0.13673 | 0.13615 | 0.13557 | 0.13487
P-celk | kg/d | 0.34504 | 0.34388 | 0.34358 | 0.343 | 0.34183 | 0.34038 | 0.33892 | 0.33717
Počet ČOV | ks | 0 | 0 | 0 | 1 | 1 | 1 | 1 | 1
Kapacita ČOV | m3/d | 0 | 0 | 0 | 97.5 | 97.5 | 97.5 | 97.5 | 97.5
Počet čerpacích stanic | ks | 0 | 0 | 1 | 1 | 1 | 1 | 1 | 1
Délka kanal.sítě | km | 4.422 | 4.422 | 4.422 | 9.837 | 9.837 | 9.837 | 9.837 | 9.837
Počet kanal.přípojek | ks | 100 | 100 | 100 | 240 | 240 | 240 | 240 | 240
Jímky a septiky | ks | 0 | 0 | 0 | 0 | 0 | 0 | 0 | 0
Mikročistírny | ks | 0 | 0 | 0 | 0 | 0 | 0 | 0 | 0
Vysvětlivka : Počet osob s ČOP = Počet osob s časově omezeným pobytem
|  | 127.581 | 128.2261 | 128.3873 | 128.5486 | 128.7099 | 128.8711 | 129.0324 | 129.1937

## tab.X
Kraj : Jihomoravský | [5 empty] | Provozní skupina: CZ0645.6210.0265.01 - Vřesovice
Tab. X - KANALIZACE - BILANCE ODPADNÍCH VOD A ZNEČIŠTĚNÍ
CZ0645.6210.0265.01 - Vřesovice
(číslo a název obce)
| jedn. | 2017 | 2020 | 2025 | 2030 | 2035 | 2040 | 2045 | 2050
CELKOVÁ PRODUKCE
odpadních vod | m3/d | 94.6538 | 94.8493 | 95.8254 | 96.6754 | 96.1716 | 95.5418 | 94.912 | 94.1774
BSK5 | kg/d | 45.661 | 46.713 | 48.726 | 50.672 | 50.404 | 50.069 | 49.734 | 49.372
NL | kg/d | 41.8559 | 42.8203 | 44.6655 | 46.4493 | 46.2037 | 45.8966 | 45.5895 | 45.2577
CHSK | kg/d | 85.092 | 87.016 | 90.7053 | 94.2707 | 93.7747 | 93.1547 | 92.5347 | 91.864
Počet EO | os. | 761.0167 | 778.55 | 812.1 | 844.5333 | 840.0667 | 834.4833 | 828.9 | 822.8667
odp.vod likv. na ČOV | m3/d | 0 | 0 | 0 | 81.5866 | 81.0828 | 80.453 | 79.8232 | 79.1733
odp.vod likv. v septicích | m3/d | 44.2917 | 47.3645 | 52.7686 | 0 | 0 | 0 | 0 | 0
odp.vod likv. jiným způsobem | m3/d | 50.3622 | 47.4848 | 43.0568 | 15.0888 | 15.0888 | 15.0888 | 15.0888 | 15.0041
PŘÍSUN ODP. VOD Z JINÝCH LOKALIT
množství odpadních vod | m3/d | 0 | 0 | 0 | 0 | 0 | 0 | 0 | 0
BSK5 | kg/d | 0 | 0 | 0 | 0 | 0 | 0 | 0 | 0
NL | kg/d | 0 | 0 | 0 | 0 | 0 | 0 | 0 | 0
CHSK | kg/d | 0 | 0 | 0 | 0 | 0 | 0 | 0 | 0
ODVEDENÍ ODP. VOD NA JINÉ LOKALITY
množství odpadních vod | m3/d | 0 | 0 | 0 | 0 | 0 | 0 | 0 | 0
BSK5 | kg/d | 0 | 0 | 0 | 0 | 0 | 0 | 0 | 0
NL | kg/d | 0 | 0 | 0 | 0 | 0 | 0 | 0 | 0
CHSK | kg/d | 0 | 0 | 0 | 0 | 0 | 0 | 0 | 0
PŘÍTOK NA ČOV
množství odpadních vod | m3/d |  |  |  | 81.5866 | 81.0828 | 80.453 | 79.8232 | 79.1733
BSK5 | kg/d |  |  |  | 41.112 | 40.844 | 40.509 | 40.174 | 39.832
NL | kg/d |  |  |  | 37.686 | 37.4403 | 37.1333 | 36.8262 | 36.5127
CHSK | kg/d |  |  |  | 76.744 | 76.248 | 75.628 | 75.008 | 74.374
Počet EO | os |  |  |  | 685.2 | 680.7333 | 675.15 | 669.5667 | 663.8667
Typ ČOV | - |  |  |  | 18 | 18 | 18 | 18 | 18
Dočištění - snížení BSK5 | - | bar: 2030 to 2050
Denitrifikace | - |  |  |  | ano | ano | ano | ano | ano
Odstraňování fosforu | - |  |  |  | ano | ano | ano | ano | ano
množství odpadních vod | m3/d |  |  |  | 81.5866 | 81.0828 | 80.453 | 79.8232 | 79.1733
ODSTRANĚNÉ ZNEČIŠTĚNÍ
BSK5 | kg/d | 0 | 0 | 0 | 39.3171 | 39.0602 | 38.739 | 38.4179 | 38.0902
NL | kg/d | 0 | 0 | 0 | 35.6463 | 35.4133 | 35.1219 | 34.8306 | 34.5333
CHSK | kg/d | 0 | 0 | 0 | 70.625 | 70.1668 | 69.594 | 69.0213 | 68.436
ZBYTKOVÉ ZNEČIŠTĚNÍ
BSK5 | kg/d | 45.661 | 46.713 | 48.726 | 1.7949 | 1.7838 | 1.77 | 1.7561 | 1.7418
NL | kg/d | 41.8559 | 42.8203 | 44.6655 | 2.0397 | 2.0271 | 2.0113 | 1.9956 | 1.9793
CHSK | kg/d | 85.092 | 87.016 | 90.7053 | 6.119 | 6.0812 | 6.034 | 5.9867 | 5.938
Produkce kalů | m3/r | 0 | 0 | 0 | 478.358 | 475.2322 | 471.3249 | 467.4177 | 463.4306
Způsob likvidace kalů | - |  |  |  | 0 | 0 | 0 | 0 | 0
Množství kalu po odvodnění | m3/r | 0 | 0 | 0 | 114.8059 | 114.0557 | 113.118 | 112.1802 | 111.2233
Typ čistírny odpadních vod: |  | 2030: Způsoby likvidace kalů:
0 - neurčeno |  | 2017: 10 - aktivační s nitrifikací; 2030: 0 - neurčeno
1 - septik |  | 2017: 11 - aktivační s denitrif. a nitrif.; 2030: 1 - přímá aplikace na zemědělské a lesní půdě
2 - septik s dočištěním |  | 2017: 12 - čist. s biologickými filtry; 2030: 2 - kompostování
3 - domovní mikročistírna - disky |  | 2017: 13 - aktivační čistírna a rybník; 2030: 3 - skládkování
4 - domovní mikročistírna - filtry |  | 2017: 14 - aktiv. č. s nitrif. a rybník; 2030: 4 - spalování
5 - kořenová čistírna |  | 2017: 15 - aktiv. č. s nitr. a mikrosíty; 2030: 5 - rekultivace
6 - stabilizační nádrž |  | 2017: 16 - aktivač. č. a rycholfiltrace; 2030: 6 - převoz do jiné ČOV ke zpracování
7 - čistírna s biokontaktory |  | 2017: 17 - č. s nitrif. a srážením P; 2030: 101 - přímá aplikace na zemědělské a lesní půdě + kompostování
8 - malá aktiv. čistírna s nitrifikací |  | 2017: 18 - č. s denitrif. + nitr. + sráž. P; 2030: 102 - přímá aplikace na zemědělské a lesní půdě + skládkování
9 - aktivační čistírna |  | 2017: 19 - č. s denit., nitr., sráž. P, filtr.; 2030: 103 - kompostování + spalování
104 - skládkování + převoz do jiné ČOV
105 - přímá aplikace na zem. a les. půdě + kompostování + převoz do jiné ČOV
106 - kompostování + skládkování + rekultivace

## tab.XII
Plán rozvoje pro kraj : Jihomoravský |  |  |  | Provozní skupina : |  | CZ0645.6210.0265.01-Vřesovice
Tab. XII - TECHNICKÉ A FINANČNÍ ÚDAJE KANALIZACÍ
CZ0645.6210.0265.01-Vřesovice
(číslo a název obce)
ID | K | H l a v n í o b j e k t y |  |  |  | stávající objekty |  |  | rekonstrukce |  | nové stavby
|  | 1 čistírny odpadních vod |  |  |  | DHM | rok uved. | posl. rekon. | DHM | rok zaháj. | DHM | rok zaháj.
|  | název | typ ČOV |  | kap. m3/d | mil. Kč | do provozu | /rok zrušení | mil.Kč | /ukončení | mil. Kč | /ukončení
C.N |  | ČOV Vřesovice | čistírna s denitrifikací + nitrifikací + srážením P |  | 97.5 | [5 empty] | 6.1935 | 2028/2028
2 biologický rybník
|  |  | plocha (ha) |  | kap. EO
3 kanalizační síť
|  |  |  | DN(mm) | délka(km)
K.S |  | KS Vřesovice |  | < 100 | 1.842 |  | 1960 | 2017
K.S |  | KS Vřesovice |  | 101 - 300 | 2.24 |  | 1960 | 2017
K.S |  | KS Vřesovice |  | 301 - 500 | 0.34 |  | 1960 | 2017
K.N |  | Dostavba KS Vřesovice |  | < 100 | 0.73 | [5 empty] | 5.2935 | 2028/2030
K.N |  | Dostavba KS Vřesovice |  | 101 - 300 | 0.215 | [5 empty] | 1.559 | 2028/2030
K.N |  | Dostavba KS Vřesovice |  | 301 - 500 | 0.39 | [5 empty] | 2.828 | 2028/2030
K.N |  | Dostavba KS Vřesovice |  | < 100 | 3.675 | [5 empty] | 22.2723 | 2028/2030
4 výtlačné řady
|  |  |  | DN(mm) | délka(km)
V.N |  | Vřesovice z ČS01 |  | < 100 | 0.405 | [5 empty] | 1.2186 | 2028/2030
5 čerpací stanice
|  |  |  | Qkap(l/s) | h(m)
S.N |  | Vřesovice ČS01 |  | 2 | 10 | [5 empty] | 0.20719 | 2021/2025
6 kanalizační přípojky
|  |  |  | počet | délka(km)
S.S |  | přípojky Vřesovice |  | 100 | 0.8 |  | 1960 | 2017
S.N |  | přípojky Vřesovice |  | 140 | 1.12 | [5 empty] | 3.8746 | 2028/2030
7 jímky
|  |  | typ |  | počet ks
|  | SOUČET |  |  |  | 0 |  |  | 0 |  | 43.4469