## tab.VI
Plán rozvoje pro kraj : Jihomoravský
Tab. VI - KANALIZACE - ZÁKLADNÍ ÚDAJE
CZ0645.6210.0266.01 - Žádovice
(provozní skupina)
| jednotky | 2017 | 2020 | 2025 | 2030 | 2035 | 2040 | 2045 | 2050
Celkový počet obyvatel | os. | 770 | 765 | 764 | 761 | 755 | 749 | 742 | 735
Odkanalizování
Počet obyv. napoj na kanalizaci | os. | 590 | 617 | 666 | 714 | 708 | 703 | 696 | 689
Počet obyv. napoj na kanalizaci | % | 76.6234 | 80.6536 | 87.1728 | 93.8239 | 93.7748 | 93.8585 | 93.8005 | 93.7415
Přírůstek | os |  | 27 | 49 | 48 | -6 | -5 | -7 | -7
Čištění odpadních vod
Počet obyv. napoj ČOV | os. | 0 | 617 | 666 | 714 | 708 | 703 | 696 | 689
Počet obyv. napoj ČOV | % | 0 | 80.6536 | 87.1728 | 93.8239 | 93.7748 | 93.8585 | 93.8005 | 93.7415
Počet obyv. se svozem na ČOV | os. | 180 | 148 | 98 | 47 | 47 | 46 | 46 | 46
Počet obyv. se svozem na ČOV | % | 23.3766 | 19.3464 | 12.8272 | 6.1761 | 6.2252 | 6.1415 | 6.1995 | 6.2585
Celková produkce odp. vod | mil. m3/rok | 0.0351 | 0.035151 | 0.03548 | 0.035742 | 0.035523 | 0.035312 | 0.035056 | 0.034801
Odpad. vody čištěné na ČOV | mil. m3/rok | 0 | 0.031049 | 0.032837 | 0.034589 | 0.03437 | 0.034188 | 0.033932 | 0.033677
Odpad. vody čištěné na ČOV | % | 0 | 88.3287 | 92.5518 | 96.773 | 96.7531 | 96.8164 | 96.7931 | 96.7696
Přírustek odp. vody čištěné na ČOV | mil. m3/rok |  | 0.031049 | 0.0017885 | 0.001752 | -0.000219 | -0.0001825 | -0.0002555 | -0.0002555
Přírustek odp. vody čištěné na ČOV | % | 0 | 100 | 5.4466 | 5.0652 | -0.63718 | -0.53382 | -0.75298 | -0.75869
Odpad. vody čištěné v septicích | mil. m3/rok | 0.021535 | 0 | 0 | 0 | 0 | 0 | 0 | 0
Odpad. vody čištěné v septicích | % | 61.3533 | 0 | 0 | 0 | 0 | 0 | 0 | 0
Odpad. vody nečištěné | tis. m3/rok | 13.565 | 4.1026 | 2.6426 | 1.1534 | 1.1534 | 1.1242 | 1.1242 | 1.1242
Odpad. vody nečištěné | % | 38.6467 | 11.6713 | 7.4482 | 3.227 | 3.2469 | 3.1836 | 3.2069 | 3.2304
Počet ČOV | ks | bar: 2017 to 2050
Celková kapacita ČOV | m3/d | 159 | 159 | 159 | 159 | 159 | 159 | 159 | 159
Přírůstek | m3/d |  | 0 | 0 | 0 | 0 | 0 | 0 | 0
Přebytek kapacity | m3/d | 159 | 159 | 159 | 159 | 159 | 159 | 159 | 159
Nedostatek kapacity | m3/d
Celková délka nové kanalizace | km | 0 | 0 | 0 | 0 | 0 | 0 | 0 | 0
Přírůstek | km |  | 0 | 0 | 0 | 0 | 0 | 0 | 0
Přírůstek | % |  | 0 | 0 | 0 | 0 | 0 | 0 | 0
Celková délka rek. kanalizace | km | 0 | 0 | 0 | 0 | 0 | 0 | 0 | 0
Přírůstek | km |  | 0 | 0 | 0 | 0 | 0 | 0 | 0
Přírůstek | % |  | 0 | 0 | 0 | 0 | 0 | 0 | 0
Produkce zněčištění
BSK5 | t/rok | 17.2015 | 17.5592 | 18.2673 | 18.9462 | 18.8148 | 18.698 | 18.5447 | 18.3914
NL | t/rok | 15.7681 | 16.096 | 16.7451 | 17.3674 | 17.2469 | 17.1399 | 16.9994 | 16.8588
CHSK | t/rok | 32.0336 | 32.6894 | 33.9876 | 35.2323 | 34.9914 | 34.7772 | 34.4962 | 34.2151
Odstranění znečištění
BSK5 | t/rok | 0 | 15.814 | 16.8478 | 17.8604 | 17.7339 | 17.6284 | 17.4807 | 17.333
NL | t/rok | 0 | 14.3461 | 15.2851 | 16.2049 | 16.0899 | 15.9941 | 15.86 | 15.7258
CHSK | t/rok | 0 | 28.4135 | 30.2467 | 32.0425 | 31.818 | 31.631 | 31.3691 | 31.1072
Celkové investiční náklady ročně | mil. Kč | 0 | 0 | 0 | 0 | 0 | 0 | 0 | 0
Celkové investiční náklady součtově | mil. Kč | 0 | 0 | 0 | 0 | 0 | 0 | 0 | 0

## tab.IX
Kraj : Jihomoravský |  |  |  |  | Provozní skupina : |  | CZ0645.6210.0266.01 - Žádovice
Tab. IX - KANALIZACE - REKAPITULACE VSTUPNÍCH ÚDAJŮ
CZ0645.6210.0266.01 - Žádovice
(číslo a název obce)
| jedn. | 2017 | 2020 | 2025 | 2030 | 2035 | 2040 | 2045 | 2050
Počet trvale bydl.obyvatel | os. | 760 | 755 | 754 | 751 | 745 | 739 | 732 | 725
Počet osob s ČOP | os. | 10 | 10 | 10 | 10 | 10 | 10 | 10 | 10
ODKANALIZOVÁNÍ OBCE
Rozsah odkanalizování | - | 2017: celá obec
Typ kanalizace | - | 2017: jednotná a splašková kanalizace
Počet obyv.napoj.na kanal.
- trvale bydlící | os. | 590 | 617 | 666 | 714 | 708 | 703 | 696 | 689
- počet osob s ČOP | os. | 0 | 0 | 0 | 0 | 0 | 0 | 0 | 0
Počet obyv.nenapoj.na kanal.
- trvale bydlící | os. | 170 | 138 | 88 | 37 | 37 | 36 | 36 | 36
- počet osob s ČOP | os. | 10 | 10 | 10 | 10 | 10 | 10 | 10 | 10
LIKVIDACE ODPADNÍCH VOD
Počet obyv.napoj.na ČOV
- trvale bydlící | os. | 0 | 617 | 666 | 714 | 708 | 703 | 696 | 689
- počet osob s ČOP | os. | 0 | 0 | 0 | 0 | 0 | 0 | 0 | 0
Počet obyv.napoj.na septiky
- trvale bydlící | os. | 590 | 0 | 0 | 0 | 0 | 0 | 0 | 0
- počet osob s ČOP | os. | 0 | 0 | 0 | 0 | 0 | 0 | 0 | 0
Počet obyv.s odvoz OV
- trvale bydlící | os. | 170 | 138 | 88 | 37 | 37 | 36 | 36 | 36
- počet osob s ČOP | os. | 10 | 10 | 10 | 10 | 10 | 10 | 10 | 10
Průmysl,zemědelství,vybavenost | - | 2017: vybavenost
Způsob likvidace | - | jímky na vyvážení | obecní ČOV | obecní ČOV | obecní ČOV | obecní ČOV | obecní ČOV | obecní ČOV | obecní ČOV
Množství odp.vod | m3/d | 23.3644 | 23.3644 | 23.3644 | 23.3644 | 23.3644 | 23.3644 | 23.3644 | 23.3644
BSK5 | kg/d | 8.1775 | 8.1775 | 8.1775 | 8.1775 | 8.1775 | 8.1775 | 8.1775 | 8.1775
NL | kg/d | 7.4961 | 7.4961 | 7.4961 | 7.4961 | 7.4961 | 7.4961 | 7.4961 | 7.4961
CHSK | kg/d | 16.3551 | 16.3551 | 16.3551 | 16.3551 | 16.3551 | 16.3551 | 16.3551 | 16.3551
N-celk | kg/d | 1.4992 | 1.4992 | 1.4992 | 1.4992 | 1.4992 | 1.4992 | 1.4992 | 1.4992
N-NH4 | kg/d | 0.70872 | 0.70872 | 0.70872 | 0.70872 | 0.70872 | 0.70872 | 0.70872 | 0.70872
N-NO3 | kg/d | 0.13629 | 0.13629 | 0.13629 | 0.13629 | 0.13629 | 0.13629 | 0.13629 | 0.13629
P-celk | kg/d | 0.34073 | 0.34073 | 0.34073 | 0.34073 | 0.34073 | 0.34073 | 0.34073 | 0.34073
Počet ČOV | ks | bar: 2017 to 2050
Kapacita ČOV | m3/d | 159 | 159 | 159 | 159 | 159 | 159 | 159 | 159
Počet čerpacích stanic | ks | 0 | 0 | 0 | 0 | 0 | 0 | 0 | 0
Délka kanal.sítě | km | 7.17 | 7.17 | 7.17 | 7.17 | 7.17 | 7.17 | 7.17 | 7.17
Počet kanal.přípojek | ks | 240 | 240 | 240 | 240 | 240 | 240 | 240 | 240
Jímky a septiky | ks | 0 | 0 | 0 | 0 | 0 | 0 | 0 | 0
Mikročistírny | ks | 0 | 0 | 0 | 0 | 0 | 0 | 0 | 0
Vysvětlivka : Počet osob s ČOP = Počet osob s časově omezeným pobytem
|  | 127.581 | 128.2261 | 128.3873 | 128.5486 | 128.7099 | 128.8711 | 129.0324 | 129.1937

## tab.X
Kraj : Jihomoravský | [5 empty] | Provozní skupina: CZ0645.6210.0266.01 - Žádovice
Tab. X - KANALIZACE - BILANCE ODPADNÍCH VOD A ZNEČIŠTĚNÍ
CZ0645.6210.0266.01 - Žádovice
(číslo a název obce)
| jedn. | 2017 | 2020 | 2025 | 2030 | 2035 | 2040 | 2045 | 2050
CELKOVÁ PRODUKCE
odpadních vod | m3/d | 96.1644 | 96.3044 | 97.2044 | 97.9244 | 97.3244 | 96.7444 | 96.0444 | 95.3444
BSK5 | kg/d | 47.1275 | 48.1075 | 50.0475 | 51.9075 | 51.5475 | 51.2275 | 50.8075 | 50.3875
NL | kg/d | 43.2002 | 44.0986 | 45.8769 | 47.5819 | 47.2519 | 46.9586 | 46.5736 | 46.1886
CHSK | kg/d | 87.7634 | 89.5601 | 93.1167 | 96.5267 | 95.8667 | 95.2801 | 94.5101 | 93.7401
Počet EO | os. | 785.4589 | 801.7922 | 834.1256 | 865.1256 | 859.1256 | 853.7922 | 846.7922 | 839.7922
odp.vod likv. na ČOV | m3/d | 0 | 85.0644 | 89.9644 | 94.7644 | 94.1644 | 93.6644 | 92.9644 | 92.2644
odp.vod likv. v septicích | m3/d | 59 | 0 | 0 | 0 | 0 | 0 | 0 | 0
odp.vod likv. jiným způsobem | m3/d | 37.1644 | 11.24 | 7.24 | 3.16 | 3.16 | 3.08 | 3.08 | 3.08
PŘÍSUN ODP. VOD Z JINÝCH LOKALIT
množství odpadních vod | m3/d | 0 | 0 | 0 | 0 | 0 | 0 | 0 | 0
BSK5 | kg/d | 0 | 0 | 0 | 0 | 0 | 0 | 0 | 0
NL | kg/d | 0 | 0 | 0 | 0 | 0 | 0 | 0 | 0
CHSK | kg/d | 0 | 0 | 0 | 0 | 0 | 0 | 0 | 0
ODVEDENÍ ODP. VOD NA JINÉ LOKALITY
množství odpadních vod | m3/d | 0 | 0 | 0 | 0 | 0 | 0 | 0 | 0
BSK5 | kg/d | 0 | 0 | 0 | 0 | 0 | 0 | 0 | 0
NL | kg/d | 0 | 0 | 0 | 0 | 0 | 0 | 0 | 0
CHSK | kg/d | 0 | 0 | 0 | 0 | 0 | 0 | 0 | 0
PŘÍTOK NA ČOV
množství odpadních vod | m3/d |  | 85.0644 | 89.9644 | 94.7644 | 94.1644 | 93.6644 | 92.9644 | 92.2644
BSK5 | kg/d |  | 45.1975 | 48.1375 | 51.0175 | 50.6575 | 50.3575 | 49.9375 | 49.5175
NL | kg/d |  | 41.4311 | 44.1261 | 46.7661 | 46.4361 | 46.1611 | 45.7761 | 45.3911
CHSK | kg/d |  | 84.2251 | 89.6151 | 94.8951 | 94.2351 | 93.6851 | 92.9151 | 92.1451
Počet EO | os |  | 753.2922 | 802.2922 | 850.2922 | 844.2922 | 839.2922 | 832.2922 | 825.2922
Typ ČOV | - |  | 18 | 18 | 18 | 18 | 18 | 18 | 18
Dočištění - snížení BSK5 | - | bar: 2020 to 2050
Denitrifikace | - |  | ano | ano | ano | ano | ano | ano | ano
Odstraňování fosforu | - |  | ano | ano | ano | ano | ano | ano | ano
množství odpadních vod | m3/d |  | 85.0644 | 89.9644 | 94.7644 | 94.1644 | 93.6644 | 92.9644 | 92.2644
ODSTRANĚNÉ ZNEČIŠTĚNÍ
BSK5 | kg/d | 0 | 43.3261 | 46.1583 | 48.9327 | 48.5859 | 48.2969 | 47.8923 | 47.4877
NL | kg/d | 0 | 39.3045 | 41.877 | 44.397 | 44.082 | 43.8195 | 43.452 | 43.0845
CHSK | kg/d | 0 | 77.8452 | 82.8677 | 87.7877 | 87.1727 | 86.6602 | 85.9427 | 85.2252
ZBYTKOVÉ ZNEČIŠTĚNÍ
BSK5 | kg/d | 47.1275 | 1.8714 | 1.9792 | 2.0848 | 2.0716 | 2.0606 | 2.0452 | 2.0298
NL | kg/d | 43.2002 | 2.1266 | 2.2491 | 2.3691 | 2.3541 | 2.3416 | 2.3241 | 2.3066
CHSK | kg/d | 87.7634 | 6.3798 | 6.7473 | 7.1073 | 7.0623 | 7.0248 | 6.9723 | 6.9198
Produkce kalů | m3/r | 0 | 527.1344 | 561.5929 | 595.3481 | 591.1287 | 587.6125 | 582.6899 | 577.7672
Způsob likvidace kalů | - |  | 0 | 0 | 0 | 0 | 0 | 0 | 0
Množství kalu po odvodnění | m3/r | 0 | 126.5123 | 134.7823 | 142.8835 | 141.8709 | 141.027 | 139.8456 | 138.6641
Typ čistírny odpadních vod: |  | 2030: Způsoby likvidace kalů:
0 - neurčeno |  | 2017: 10 - aktivační s nitrifikací; 2030: 0 - neurčeno
1 - septik |  | 2017: 11 - aktivační s denitrif. a nitrif.; 2030: 1 - přímá aplikace na zemědělské a lesní půdě
2 - septik s dočištěním |  | 2017: 12 - čist. s biologickými filtry; 2030: 2 - kompostování
3 - domovní mikročistírna - disky |  | 2017: 13 - aktivační čistírna a rybník; 2030: 3 - skládkování
4 - domovní mikročistírna - filtry |  | 2017: 14 - aktiv. č. s nitrif. a rybník; 2030: 4 - spalování
5 - kořenová čistírna |  | 2017: 15 - aktiv. č. s nitr. a mikrosíty; 2030: 5 - rekultivace
6 - stabilizační nádrž |  | 2017: 16 - aktivač. č. a rycholfiltrace; 2030: 6 - převoz do jiné ČOV ke zpracování
7 - čistírna s biokontaktory |  | 2017: 17 - č. s nitrif. a srážením P; 2030: 101 - přímá aplikace na zemědělské a lesní půdě + kompostování
8 - malá aktiv. čistírna s nitrifikací |  | 2017: 18 - č. s denitrif. + nitr. + sráž. P; 2030: 102 - přímá aplikace na zemědělské a lesní půdě + skládkování
9 - aktivační čistírna |  | 2017: 19 - č. s denit., nitr., sráž. P, filtr.; 2030: 103 - kompostování + spalování
104 - skládkování + převoz do jiné ČOV
105 - přímá aplikace na zem. a les. půdě + kompostování + převoz do jiné ČOV
106 - kompostování + skládkování + rekultivace

## tab.XII
Plán rozvoje pro kraj : Jihomoravský |  |  |  | Provozní skupina : |  | CZ0645.6210.0266.01-Žádovice
Tab. XII - TECHNICKÉ A FINANČNÍ ÚDAJE KANALIZACÍ
CZ0645.6210.0266.01-Žádovice
(číslo a název obce)
ID | K | H l a v n í o b j e k t y |  |  |  | stávající objekty |  |  | rekonstrukce |  | nové stavby
|  | 1 čistírny odpadních vod |  |  |  | DHM | rok uved. | posl. rekon. | DHM | rok zaháj. | DHM | rok zaháj.
|  | název | typ ČOV |  | kap. m3/d | mil. Kč | do provozu | /rok zrušení | mil.Kč | /ukončení | mil. Kč | /ukončení
C.S |  | ČOV Žádovice | čistírna s denitrifikací + nitrifikací + srážením P |  | 159 |  | 2017 | 2017
2 biologický rybník
|  |  | plocha (ha) |  | kap. EO
3 kanalizační síť
|  |  |  | DN(mm) | délka(km)
K.S |  | KS Žádovice |  | < 100 | 1.846 |  | 1962 | 2017
K.S |  | KS Žádovice |  | 101 - 300 | 2.928 |  | 1962 | 2017
K.S |  | KS Žádovice |  | 301 - 500 | 1.672 |  | 1962 | 2017
K.S |  | KS Žádovice |  | > 500 | 0.724 |  | 1962 | 2017
4 výtlačné řady
|  |  |  | DN(mm) | délka(km)
5 čerpací stanice
|  |  |  | Qkap(l/s) | h(m)
6 kanalizační přípojky
|  |  |  | počet | délka(km)
S.S |  | přípojky Žádovice |  | 240 | 1.44 |  | 1962 | 2017
7 jímky
|  |  | typ |  | počet ks
|  | SOUČET |  |  |  | 0 |  |  | 0 |  | 0