## tab.VI
Plán rozvoje pro kraj : Jihomoravský
Tab. VI - KANALIZACE - ZÁKLADNÍ ÚDAJE
CZ0645.6210.0267.02 - Žarošice - část obce Zdravá Voda
(provozní skupina)
| jednotky | 2017 | 2020 | 2025 | 2030 | 2035 | 2040 | 2045 | 2050
Celkový počet obyvatel | os. | 95 | 95 | 95 | 95 | 94 | 94 | 93 | 93
Odkanalizování
Počet obyv. napoj na kanalizaci | os. | 0 | 0 | 0 | 43 | 42 | 42 | 41 | 41
Počet obyv. napoj na kanalizaci | % | 0 | 0 | 0 | 45.2632 | 44.6809 | 44.6809 | 44.086 | 44.086
Přírůstek | os |  | 0 | 0 | 43 | -1 | 0 | -1 | 0
Čištění odpadních vod
Počet obyv. napoj ČOV | os. | 0 | 0 | 0 | 43 | 42 | 42 | 41 | 41
Počet obyv. napoj ČOV | % | 0 | 0 | 0 | 45.2632 | 44.6809 | 44.6809 | 44.086 | 44.086
Počet obyv. se svozem na ČOV | os. | 95 | 95 | 95 | 52 | 52 | 52 | 52 | 52
Počet obyv. se svozem na ČOV | % | 100 | 100 | 100 | 54.7368 | 55.3191 | 55.3191 | 55.914 | 55.914
Celková produkce odp. vod | mil. m3/rok | 0.0023725 | 0.0023725 | 0.0023725 | 0.0026864 | 0.0026426 | 0.0026426 | 0.0025988 | 0.0025988
Odpad. vody čištěné na ČOV | mil. m3/rok | 0.0006935 | 0.0006935 | 0.0006935 | 0.002263 | 0.0022192 | 0.0022192 | 0.0021754 | 0.0021754
Odpad. vody čištěné na ČOV | % | 29.2308 | 29.2308 | 29.2308 | 84.2391 | 83.9779 | 83.9779 | 83.7079 | 83.7079
Přírustek odp. vody čištěné na ČOV | mil. m3/rok |  | 0 | 0 | 0.0015695 | -4.38e-05 | 0 | -4.38e-05 | 0
Přírustek odp. vody čištěné na ČOV | % |  | 0 | 0 | 69.3548 | -1.9737 | 0 | -2.0134 | 0
Odpad. vody čištěné v septicích | mil. m3/rok | 0 | 0 | 0 | 0 | 0 | 0 | 0 | 0
Odpad. vody čištěné v septicích | % | 0 | 0 | 0 | 0 | 0 | 0 | 0 | 0
Odpad. vody nečištěné | tis. m3/rok | 1.679 | 1.679 | 1.679 | 0.4234 | 0.4234 | 0.4234 | 0.4234 | 0.4234
Odpad. vody nečištěné | % | 70.7692 | 70.7692 | 70.7692 | 15.7609 | 16.0221 | 16.0221 | 16.2921 | 16.2921
Počet ČOV | ks | 0 | 0 | 0 | 0 | 0 | 0 | 0 | 0
Celková kapacita ČOV | m3/d | 0 | 0 | 0 | 0 | 0 | 0 | 0 | 0
Přírůstek | m3/d |  | 0 | 0 | 0 | 0 | 0 | 0 | 0
Přebytek kapacity | m3/d
Nedostatek kapacity | m3/d | 0 | 0 | 0 | 0 | 0 | 0 | 0 | 0
Celková délka nové kanalizace | km | 0 | 0 | 0 | 3.211 | 3.211 | 3.211 | 3.211 | 3.211
Přírůstek | km |  | 0 | 0 | 3.211 | 0 | 0 | 0 | 0
Přírůstek | % |  | 0 | 0 | 100 | 0 | 0 | 0 | 0
Celková délka rek. kanalizace | km | 0 | 0 | 0 | 0 | 0 | 0 | 0 | 0
Přírůstek | km |  | 0 | 0 | 0 | 0 | 0 | 0 | 0
Přírůstek | % |  | 0 | 0 | 0 | 0 | 0 | 0 | 0
Produkce zněčištění
BSK5 | t/rok | 1.0877 | 1.0877 | 1.0877 | 1.7155 | 1.6885 | 1.6885 | 1.6615 | 1.6615
NL | t/rok | 0.99706 | 0.99706 | 0.99706 | 1.5725 | 1.5478 | 1.5478 | 1.523 | 1.523
CHSK | t/rok | 2.075 | 2.075 | 2.075 | 3.226 | 3.1756 | 3.1756 | 3.1253 | 3.1253
Odstranění znečištění
BSK5 | t/rok | 0.48545 | 0.48545 | 0.48545 | 1.3774 | 1.3513 | 1.3513 | 1.3253 | 1.3253
NL | t/rok | 0.445 | 0.445 | 0.445 | 1.2516 | 1.228 | 1.228 | 1.2043 | 1.2043
CHSK | t/rok | 0.9709 | 0.9709 | 0.9709 | 2.5276 | 2.4805 | 2.4805 | 2.4335 | 2.4335
Celkové investiční náklady ročně | mil. Kč | 0 | 0 | 0 | 19.3645 | 0 | 0 | 0 | 0
Celkové investiční náklady součtově | mil. Kč | 0 | 0 | 0 | 19.3645 | 19.3645 | 19.3645 | 19.3645 | 19.3645

## tab.IX
Kraj : Jihomoravský |  |  |  |  | Provozní skupina : |  | CZ0645.6210.0267.02 - Žarošice - část obce Zdravá Voda
Tab. IX - KANALIZACE - REKAPITULACE VSTUPNÍCH ÚDAJŮ
CZ0645.6210.0267.02 - Žarošice - část obce Zdravá Voda
(číslo a název obce)
| jedn. | 2017 | 2020 | 2025 | 2030 | 2035 | 2040 | 2045 | 2050
Počet trvale bydl.obyvatel | os. | 45 | 45 | 45 | 45 | 44 | 44 | 43 | 43
Počet osob s ČOP | os. | 50 | 50 | 50 | 50 | 50 | 50 | 50 | 50
ODKANALIZOVÁNÍ OBCE
Rozsah odkanalizování | - | 2017: celá obec
Typ kanalizace | - | 2017: splašková kanalizace
Počet obyv.napoj.na kanal.
- trvale bydlící | os. | 0 | 0 | 0 | 43 | 42 | 42 | 41 | 41
- počet osob s ČOP | os. | 0 | 0 | 0 | 0 | 0 | 0 | 0 | 0
Počet obyv.nenapoj.na kanal.
- trvale bydlící | os. | 45 | 45 | 45 | 2 | 2 | 2 | 2 | 2
- počet osob s ČOP | os. | 50 | 50 | 50 | 50 | 50 | 50 | 50 | 50
LIKVIDACE ODPADNÍCH VOD
Počet obyv.napoj.na ČOV
- trvale bydlící | os. | 0 | 0 | 0 | 43 | 42 | 42 | 41 | 41
- počet osob s ČOP | os. | 0 | 0 | 0 | 0 | 0 | 0 | 0 | 0
Počet obyv.napoj.na septiky
- trvale bydlící | os. | 0 | 0 | 0 | 0 | 0 | 0 | 0 | 0
- počet osob s ČOP | os. | 0 | 0 | 0 | 0 | 0 | 0 | 0 | 0
Počet obyv.s odvoz OV
- trvale bydlící | os. | 45 | 45 | 45 | 2 | 2 | 2 | 2 | 2
- počet osob s ČOP | os. | 50 | 50 | 50 | 50 | 50 | 50 | 50 | 50
Průmysl,zemědelství,vybavenost | - | 2017: průmysl, zemědělství, vybavenost
Způsob likvidace | - | obecní ČOV | obecní ČOV | obecní ČOV | obecní ČOV | obecní ČOV | obecní ČOV | obecní ČOV | obecní ČOV
Množství odp.vod | m3/d | 1.9 | 1.9 | 1.9 | 1.9 | 1.88 | 1.88 | 1.86 | 1.86
BSK5 | kg/d | 1.33 | 1.33 | 1.33 | 1.33 | 1.316 | 1.316 | 1.302 | 1.302
NL | kg/d | 1.2192 | 1.2192 | 1.2192 | 1.2192 | 1.2063 | 1.2063 | 1.1935 | 1.1935
CHSK | kg/d | 2.66 | 2.66 | 2.66 | 2.66 | 2.632 | 2.632 | 2.604 | 2.604
N-celk | kg/d | 0.24383 | 0.24383 | 0.24383 | 0.24383 | 0.24127 | 0.24127 | 0.2387 | 0.2387
N-NH4 | kg/d | 0.11527 | 0.11527 | 0.11527 | 0.11527 | 0.11405 | 0.11405 | 0.11284 | 0.11284
N-NO3 | kg/d | 0.022167 | 0.022167 | 0.022167 | 0.022167 | 0.021933 | 0.021933 | 0.0217 | 0.0217
P-celk | kg/d | 0.055417 | 0.055417 | 0.055417 | 0.055417 | 0.054833 | 0.054833 | 0.05425 | 0.05425
Počet ČOV | ks | 0 | 0 | 0 | 0 | 0 | 0 | 0 | 0
Kapacita ČOV | m3/d | 0 | 0 | 0 | 0 | 0 | 0 | 0 | 0
Počet čerpacích stanic | ks | 0 | 0 | 0 | 0 | 0 | 0 | 0 | 0
Délka kanal.sítě | km | 0 | 0 | 0 | 3.211 | 3.211 | 3.211 | 3.211 | 3.211
Počet kanal.přípojek | ks | 0 | 0 | 0 | 35 | 35 | 35 | 35 | 35
Jímky a septiky | ks | 0 | 0 | 0 | 0 | 0 | 0 | 0 | 0
Mikročistírny | ks | 0 | 0 | 0 | 0 | 0 | 0 | 0 | 0
Vysvětlivka : Počet osob s ČOP = Počet osob s časově omezeným pobytem
|  | 127.581 | 128.2261 | 128.3873 | 128.5486 | 128.7099 | 128.8711 | 129.0324 | 129.1937

## tab.X
Kraj : Jihomoravský | [5 empty] | Provozní skupina: CZ0645.6210.0267.02 - Žarošice - část obce Zdravá Voda
Tab. X - KANALIZACE - BILANCE ODPADNÍCH VOD A ZNEČIŠTĚNÍ
CZ0645.6210.0267.02 - Žarošice - část obce Zdravá Voda
(číslo a název obce)
| jedn. | 2017 | 2020 | 2025 | 2030 | 2035 | 2040 | 2045 | 2050
CELKOVÁ PRODUKCE
odpadních vod | m3/d | 6.5 | 6.5 | 6.5 | 7.36 | 7.24 | 7.24 | 7.12 | 7.12
BSK5 | kg/d | 2.98 | 2.98 | 2.98 | 4.7 | 4.626 | 4.626 | 4.552 | 4.552
NL | kg/d | 2.7317 | 2.7317 | 2.7317 | 4.3083 | 4.2405 | 4.2405 | 4.1727 | 4.1727
CHSK | kg/d | 5.685 | 5.685 | 5.685 | 8.8383 | 8.7003 | 8.7003 | 8.5623 | 8.5623
Počet EO | os. | 49.6667 | 49.6667 | 49.6667 | 78.3333 | 77.1 | 77.1 | 75.8667 | 75.8667
odp.vod likv. na ČOV | m3/d | 1.9 | 1.9 | 1.9 | 6.2 | 6.08 | 6.08 | 5.96 | 5.96
odp.vod likv. v septicích | m3/d | 0 | 0 | 0 | 0 | 0 | 0 | 0 | 0
odp.vod likv. jiným způsobem | m3/d | 4.6 | 4.6 | 4.6 | 1.16 | 1.16 | 1.16 | 1.16 | 1.16
PŘÍSUN ODP. VOD Z JINÝCH LOKALIT
množství odpadních vod | m3/d | 0 | 0 | 0 | 0 | 0 | 0 | 0 | 0
BSK5 | kg/d | 0 | 0 | 0 | 0 | 0 | 0 | 0 | 0
NL | kg/d | 0 | 0 | 0 | 0 | 0 | 0 | 0 | 0
CHSK | kg/d | 0 | 0 | 0 | 0 | 0 | 0 | 0 | 0
ODVEDENÍ ODP. VOD NA JINÉ LOKALITY
množství odpadních vod | m3/d | 0 | 0 | 0 | 6.2 | 6.08 | 6.08 | 5.96 | 5.96
BSK5 | kg/d | 0 | 0 | 0 | 3.91 | 3.836 | 3.836 | 3.762 | 3.762
NL | kg/d | 0 | 0 | 0 | 3.5842 | 3.5163 | 3.5163 | 3.4485 | 3.4485
CHSK | kg/d | 0 | 0 | 0 | 7.39 | 7.252 | 7.252 | 7.114 | 7.114
PŘÍTOK NA ČOV
množství odpadních vod | m3/d
BSK5 | kg/d
NL | kg/d
CHSK | kg/d
Počet EO | os
Typ ČOV | -
Dočištění - snížení BSK5 | -
Denitrifikace | -
Odstraňování fosforu | -
množství odpadních vod | m3/d
ODSTRANĚNÉ ZNEČIŠTĚNÍ
BSK5 | kg/d | 0 | 0 | 0 | 3.7736 | 3.7022 | 3.7022 | 3.6309 | 3.6309
NL | kg/d | 0 | 0 | 0 | 3.4292 | 3.3643 | 3.3643 | 3.2995 | 3.2995
CHSK | kg/d | 0 | 0 | 0 | 6.925 | 6.796 | 6.796 | 6.667 | 6.667
ZBYTKOVÉ ZNEČIŠTĚNÍ
BSK5 | kg/d | 2.98 | 2.98 | 2.98 | 0.1364 | 0.13376 | 0.13376 | 0.13112 | 0.13112
NL | kg/d | 2.7317 | 2.7317 | 2.7317 | 0.155 | 0.152 | 0.152 | 0.149 | 0.149
CHSK | kg/d | 5.685 | 5.685 | 5.685 | 0.465 | 0.456 | 0.456 | 0.447 | 0.447
Produkce kalů | m3/r | 0 | 0 | 0 | 45.9121 | 45.0439 | 45.0439 | 44.1757 | 44.1757
Způsob likvidace kalů | -
Množství kalu po odvodnění | m3/r | 0 | 0 | 0 | 11.0189 | 10.8105 | 10.8105 | 10.6022 | 10.6022
Typ čistírny odpadních vod: |  | 2030: Způsoby likvidace kalů:
0 - neurčeno |  | 2017: 10 - aktivační s nitrifikací; 2030: 0 - neurčeno
1 - septik |  | 2017: 11 - aktivační s denitrif. a nitrif.; 2030: 1 - přímá aplikace na zemědělské a lesní půdě
2 - septik s dočištěním |  | 2017: 12 - čist. s biologickými filtry; 2030: 2 - kompostování
3 - domovní mikročistírna - disky |  | 2017: 13 - aktivační čistírna a rybník; 2030: 3 - skládkování
4 - domovní mikročistírna - filtry |  | 2017: 14 - aktiv. č. s nitrif. a rybník; 2030: 4 - spalování
5 - kořenová čistírna |  | 2017: 15 - aktiv. č. s nitr. a mikrosíty; 2030: 5 - rekultivace
6 - stabilizační nádrž |  | 2017: 16 - aktivač. č. a rycholfiltrace; 2030: 6 - převoz do jiné ČOV ke zpracování
7 - čistírna s biokontaktory |  | 2017: 17 - č. s nitrif. a srážením P; 2030: 101 - přímá aplikace na zemědělské a lesní půdě + kompostování
8 - malá aktiv. čistírna s nitrifikací |  | 2017: 18 - č. s denitrif. + nitr. + sráž. P; 2030: 102 - přímá aplikace na zemědělské a lesní půdě + skládkování
9 - aktivační čistírna |  | 2017: 19 - č. s denit., nitr., sráž. P, filtr.; 2030: 103 - kompostování + spalování
104 - skládkování + převoz do jiné ČOV
105 - přímá aplikace na zem. a les. půdě + kompostování + převoz do jiné ČOV
106 - kompostování + skládkování + rekultivace

## tab.XII
Plán rozvoje pro kraj : Jihomoravský |  |  |  | Provozní skupina : |  | CZ0645.6210.0267.02-Žarošice - část obce Zdravá Voda
Tab. XII - TECHNICKÉ A FINANČNÍ ÚDAJE KANALIZACÍ
CZ0645.6210.0267.02-Žarošice - část obce Zdravá Voda
(číslo a název obce)
ID | K | H l a v n í o b j e k t y |  |  |  | stávající objekty |  |  | rekonstrukce |  | nové stavby
|  | 1 čistírny odpadních vod |  |  |  | DHM | rok uved. | posl. rekon. | DHM | rok zaháj. | DHM | rok zaháj.
|  | název | typ ČOV |  | kap. m3/d | mil. Kč | do provozu | /rok zrušení | mil.Kč | /ukončení | mil. Kč | /ukončení
2 biologický rybník
|  |  | plocha (ha) |  | kap. EO
3 kanalizační síť
|  |  |  | DN(mm) | délka(km)
K.N |  | Nový KS Žarošice - Zdravá Voda |  | < 100 | 3.211 | [5 empty] | 18.3958 | 2028/2030
4 výtlačné řady
|  |  |  | DN(mm) | délka(km)
5 čerpací stanice
|  |  |  | Qkap(l/s) | h(m)
6 kanalizační přípojky
|  |  |  | počet | délka(km)
S.N |  | přípojky Zdravá Voda |  | 35 | 0.28 | [5 empty] | 0.96866 | 2028/2030
7 jímky
|  |  | typ |  | počet ks
|  | SOUČET |  |  |  | 0 |  |  | 0 |  | 19.3645