## tab.VI
Plán rozvoje pro kraj : Jihomoravský
Tab. VI - KANALIZACE - ZÁKLADNÍ ÚDAJE
CZ0645.6218.0475.01 - Blatnice pod Svatým Antonínkem
(provozní skupina)
| jednotky | 2017 | 2020 | 2025 | 2030 | 2035 | 2040 | 2045 | 2050
Celkový počet obyvatel | os. | 2094 | 2080 | 2078 | 2069 | 2054 | 2037 | 2018 | 1999
Odkanalizování
Počet obyv. napoj na kanalizaci | os. | 2094 | 2080 | 2078 | 2069 | 2054 | 2037 | 2018 | 1999
Počet obyv. napoj na kanalizaci | % | 100 | 100 | 100 | 100 | 100 | 100 | 100 | 100
Přírůstek | os |  | -14 | -2 | -9 | -15 | -17 | -19 | -19
Čištění odpadních vod
Počet obyv. napoj ČOV | os. | 2094 | 2080 | 2078 | 2069 | 2054 | 2037 | 2018 | 1999
Počet obyv. napoj ČOV | % | 100 | 100 | 100 | 100 | 100 | 100 | 100 | 100
Počet obyv. se svozem na ČOV | os. | 0 | 0 | 0 | 0 | 0 | 0 | 0 | 0
Počet obyv. se svozem na ČOV | % | 0 | 0 | 0 | 0 | 0 | 0 | 0 | 0
Celková produkce odp. vod | mil. m3/rok | 0.116 | 0.11548 | 0.11541 | 0.11508 | 0.11454 | 0.11392 | 0.11322 | 0.11253
Odpad. vody čištěné na ČOV | mil. m3/rok | 0.116 | 0.11548 | 0.11541 | 0.11508 | 0.11454 | 0.11392 | 0.11322 | 0.11253
Odpad. vody čištěné na ČOV | % |  | 100 | 100 | 100 | 100 | 100 | 100 | 100
Přírustek odp. vody čištěné na ČOV | mil. m3/rok |  | -0.000511 | -7.3e-05 | -0.0003285 | -0.0005475 | -0.0006205 | -0.0006935 | -0.0006935
Přírustek odp. vody čištěné na ČOV | % |  | -0.44248 | -0.063252 | -0.28545 | -0.47802 | -0.5447 | -0.61252 | -0.61629
Odpad. vody čištěné v septicích | mil. m3/rok | 0 | 0 | 0 | 0 | 0 | 0 | 0 | 0
Odpad. vody čištěné v septicích | % | 0 | 0 | 0 | 0 | 0 | 0 | 0 | 0
Odpad. vody nečištěné | tis. m3/rok | 0 | 0 | 0 | 0 | 0 | 0 | 0 | 0
Odpad. vody nečištěné | % | 0 | 0 | 0 | 0 | 0 | 0 | 0 | 0
Počet ČOV | ks | bar: 2017 to 2050
Celková kapacita ČOV | m3/d | 609 | 609 | 609 | 609 | 609 | 609 | 609 | 609
Přírůstek | m3/d |  | 0 | 0 | 0 | 0 | 0 | 0 | 0
Přebytek kapacity | m3/d | 609 | 609 | 609 | 609 | 609 | 609 | 609 | 609
Nedostatek kapacity | m3/d
Celková délka nové kanalizace | km | 0 | 0 | 0 | 0.255 | 0.255 | 0.255 | 0.255 | 0.255
Přírůstek | km |  | 0 | 0 | 0.255 | 0 | 0 | 0 | 0
Přírůstek | % |  | 0 | 0 | 1.5272 | 0 | 0 | 0 | 0
Celková délka rek. kanalizace | km | 0 | 0 | 0 | 0 | 0 | 0 | 0 | 0
Přírůstek | km |  | 0 | 0 | 0 | 0 | 0 | 0 | 0
Přírůstek | % |  | 0 | 0 | 0 | 0 | 0 | 0 | 0
Produkce zněčištění
BSK5 | t/rok | 73.4741 | 73.1675 | 73.1237 | 72.9266 | 72.5981 | 72.2258 | 71.8097 | 71.3936
NL | t/rok | 67.3513 | 67.0703 | 67.0301 | 66.8494 | 66.5483 | 66.207 | 65.8256 | 65.4442
CHSK | t/rok | 139.3654 | 138.8033 | 138.723 | 138.3617 | 137.7594 | 137.0769 | 136.314 | 135.5512
Odstranění znečištění
BSK5 | t/rok | 71.3862 | 71.0888 | 71.0463 | 70.8552 | 70.5365 | 70.1754 | 69.7718 | 69.3681
NL | t/rok | 65.0314 | 64.7606 | 64.7219 | 64.5478 | 64.2576 | 63.9287 | 63.5612 | 63.1936
CHSK | t/rok | 131.2457 | 130.7194 | 130.6442 | 130.3058 | 129.7419 | 129.1028 | 128.3885 | 127.6742
Celkové investiční náklady ročně | mil. Kč | 0 | 0 | 0 | 2.0989 | 0 | 0 | 0 | 0
Celkové investiční náklady součtově | mil. Kč | 0 | 0 | 0 | 2.0989 | 2.0989 | 2.0989 | 2.0989 | 2.0989

## tab.IX
Kraj : Jihomoravský |  |  |  |  | Provozní skupina : |  | CZ0645.6218.0475.01 - Blatnice pod Svatým Antonínkem
Tab. IX - KANALIZACE - REKAPITULACE VSTUPNÍCH ÚDAJŮ
CZ0645.6218.0475.01 - Blatnice pod Svatým Antonínkem
(číslo a název obce)
| jedn. | 2017 | 2020 | 2025 | 2030 | 2035 | 2040 | 2045 | 2050
Počet trvale bydl.obyvatel | os. | 2061 | 2047 | 2045 | 2036 | 2021 | 2004 | 1985 | 1966
Počet osob s ČOP | os. | 33 | 33 | 33 | 33 | 33 | 33 | 33 | 33
ODKANALIZOVÁNÍ OBCE
Rozsah odkanalizování | - | 2017: celá obec
Typ kanalizace | - | 2017: jednotná kanalizace
Počet obyv.napoj.na kanal.
- trvale bydlící | os. | 2061 | 2047 | 2045 | 2036 | 2021 | 2004 | 1985 | 1966
- počet osob s ČOP | os. | 33 | 33 | 33 | 33 | 33 | 33 | 33 | 33
Počet obyv.nenapoj.na kanal.
- trvale bydlící | os. | 0 | 0 | 0 | 0 | 0 | 0 | 0 | 0
- počet osob s ČOP | os. | 0 | 0 | 0 | 0 | 0 | 0 | 0 | 0
LIKVIDACE ODPADNÍCH VOD
Počet obyv.napoj.na ČOV
- trvale bydlící | os. | 2061 | 2047 | 2045 | 2036 | 2021 | 2004 | 1985 | 1966
- počet osob s ČOP | os. | 33 | 33 | 33 | 33 | 33 | 33 | 33 | 33
Počet obyv.napoj.na septiky
- trvale bydlící | os. | 0 | 0 | 0 | 0 | 0 | 0 | 0 | 0
- počet osob s ČOP | os. | 0 | 0 | 0 | 0 | 0 | 0 | 0 | 0
Počet obyv.s odvoz OV
- trvale bydlící | os. | 0 | 0 | 0 | 0 | 0 | 0 | 0 | 0
- počet osob s ČOP | os. | 0 | 0 | 0 | 0 | 0 | 0 | 0 | 0
Průmysl,zemědelství,vybavenost | - | 2017: průmysl, zemědělství, vybavenost
Způsob likvidace | - | obecní ČOV | obecní ČOV | obecní ČOV | obecní ČOV | obecní ČOV | obecní ČOV | obecní ČOV | obecní ČOV
Množství odp.vod | m3/d | 109.4986 | 109.4986 | 109.4986 | 109.4986 | 109.4986 | 109.4986 | 109.4986 | 109.4986
BSK5 | kg/d | 76.649 | 76.649 | 76.649 | 76.649 | 76.649 | 76.649 | 76.649 | 76.649
NL | kg/d | 70.2616 | 70.2616 | 70.2616 | 70.2616 | 70.2616 | 70.2616 | 70.2616 | 70.2616
CHSK | kg/d | 153.2981 | 153.2981 | 153.2981 | 153.2981 | 153.2981 | 153.2981 | 153.2981 | 153.2981
N-celk | kg/d | 14.0523 | 14.0523 | 14.0523 | 14.0523 | 14.0523 | 14.0523 | 14.0523 | 14.0523
N-NH4 | kg/d | 6.6429 | 6.6429 | 6.6429 | 6.6429 | 6.6429 | 6.6429 | 6.6429 | 6.6429
N-NO3 | kg/d | 1.2775 | 1.2775 | 1.2775 | 1.2775 | 1.2775 | 1.2775 | 1.2775 | 1.2775
P-celk | kg/d | 3.1937 | 3.1937 | 3.1937 | 3.1937 | 3.1937 | 3.1937 | 3.1937 | 3.1937
Počet ČOV | ks | bar: 2017 to 2050
Kapacita ČOV | m3/d | 609 | 609 | 609 | 609 | 609 | 609 | 609 | 609
Počet čerpacích stanic | ks | bar: 2017 to 2050
Délka kanal.sítě | km | 16.442 | 16.442 | 16.442 | 16.697 | 16.697 | 16.697 | 16.697 | 16.697
Počet kanal.přípojek | ks | 842 | 842 | 842 | 862 | 862 | 862 | 862 | 862
Jímky a septiky | ks | 0 | 0 | 0 | 0 | 0 | 0 | 0 | 0
Mikročistírny | ks | 0 | 0 | 0 | 0 | 0 | 0 | 0 | 0
Vysvětlivka : Počet osob s ČOP = Počet osob s časově omezeným pobytem
|  | 127.581 | 128.2261 | 128.3873 | 128.5486 | 128.7099 | 128.8711 | 129.0324 | 129.1937

## tab.X
Kraj : Jihomoravský | [5 empty] | Provozní skupina: CZ0645.6218.0475.01 - Blatnice pod Svatým Antonínkem
Tab. X - KANALIZACE - BILANCE ODPADNÍCH VOD A ZNEČIŠTĚNÍ
CZ0645.6218.0475.01 - Blatnice pod Svatým Antonínkem
(číslo a název obce)
| jedn. | 2017 | 2020 | 2025 | 2030 | 2035 | 2040 | 2045 | 2050
CELKOVÁ PRODUKCE
odpadních vod | m3/d | 317.7964 | 316.3964 | 316.1964 | 315.2964 | 313.7964 | 312.0964 | 310.1964 | 308.2964
BSK5 | kg/d | 201.299 | 200.459 | 200.339 | 199.799 | 198.899 | 197.879 | 196.739 | 195.599
NL | kg/d | 184.5241 | 183.7541 | 183.6441 | 183.1491 | 182.3241 | 181.3891 | 180.3441 | 179.2991
CHSK | kg/d | 381.8231 | 380.2831 | 380.0631 | 379.0731 | 377.4231 | 375.5531 | 373.4631 | 371.3731
Počet EO | os. | 3354.984 | 3340.984 | 3338.984 | 3329.984 | 3314.984 | 3297.984 | 3278.984 | 3259.984
odp.vod likv. na ČOV | m3/d | 317.7964 | 316.3964 | 316.1964 | 315.2964 | 313.7964 | 312.0964 | 310.1964 | 308.2964
odp.vod likv. v septicích | m3/d | 0 | 0 | 0 | 0 | 0 | 0 | 0 | 0
odp.vod likv. jiným způsobem | m3/d | 0 | 0 | 0 | 0 | 0 | 0 | 0 | 0
PŘÍSUN ODP. VOD Z JINÝCH LOKALIT
množství odpadních vod | m3/d | 0 | 0 | 0 | 0 | 0 | 0 | 0 | 0
BSK5 | kg/d | 0 | 0 | 0 | 0 | 0 | 0 | 0 | 0
NL | kg/d | 0 | 0 | 0 | 0 | 0 | 0 | 0 | 0
CHSK | kg/d | 0 | 0 | 0 | 0 | 0 | 0 | 0 | 0
ODVEDENÍ ODP. VOD NA JINÉ LOKALITY
množství odpadních vod | m3/d | 0 | 0 | 0 | 0 | 0 | 0 | 0 | 0
BSK5 | kg/d | 0 | 0 | 0 | 0 | 0 | 0 | 0 | 0
NL | kg/d | 0 | 0 | 0 | 0 | 0 | 0 | 0 | 0
CHSK | kg/d | 0 | 0 | 0 | 0 | 0 | 0 | 0 | 0
PŘÍTOK NA ČOV
množství odpadních vod | m3/d | 317.7964 | 316.3964 | 316.1964 | 315.2964 | 313.7964 | 312.0964 | 310.1964 | 308.2964
BSK5 | kg/d | 201.299 | 200.459 | 200.339 | 199.799 | 198.899 | 197.879 | 196.739 | 195.599
NL | kg/d | 184.5241 | 183.7541 | 183.6441 | 183.1491 | 182.3241 | 181.3891 | 180.3441 | 179.2991
CHSK | kg/d | 381.8231 | 380.2831 | 380.0631 | 379.0731 | 377.4231 | 375.5531 | 373.4631 | 371.3731
Počet EO | os | 3354.984 | 3340.984 | 3338.984 | 3329.984 | 3314.984 | 3297.984 | 3278.984 | 3259.984
Typ ČOV | - | 11 | 11 | 11 | 11 | 11 | 11 | 11 | 11
Dočištění - snížení BSK5 | - | bar: 2017 to 2050
Denitrifikace | - | ano | ano | ano | ano | ano | ano | ano | ano
Odstraňování fosforu | - | bar: 2017 to 2050
množství odpadních vod | m3/d | 317.7964 | 316.3964 | 316.1964 | 315.2964 | 313.7964 | 312.0964 | 310.1964 | 308.2964
ODSTRANĚNÉ ZNEČIŠTĚNÍ
BSK5 | kg/d | 195.5787 | 194.7639 | 194.6475 | 194.1237 | 193.2507 | 192.2613 | 191.1555 | 190.0497
NL | kg/d | 178.1682 | 177.4262 | 177.3202 | 176.8432 | 176.0482 | 175.1472 | 174.1402 | 173.1332
CHSK | kg/d | 359.5773 | 358.1353 | 357.9293 | 357.0023 | 355.4573 | 353.7063 | 351.7493 | 349.7923
ZBYTKOVÉ ZNEČIŠTĚNÍ
BSK5 | kg/d | 5.7203 | 5.6951 | 5.6915 | 5.6753 | 5.6483 | 5.6177 | 5.5835 | 5.5493
NL | kg/d | 6.3559 | 6.3279 | 6.3239 | 6.3059 | 6.2759 | 6.2419 | 6.2039 | 6.1659
CHSK | kg/d | 22.2457 | 22.1477 | 22.1337 | 22.0707 | 21.9657 | 21.8467 | 21.7137 | 21.5807
Produkce kalů | m3/r | 2379.5409 | 2369.6275 | 2368.2113 | 2361.8384 | 2351.2169 | 2339.1792 | 2325.7253 | 2312.2714
Způsob likvidace kalů | - | 2 | 2 | 2 | 2 | 2 | 2 | 2 | 2
Množství kalu po odvodnění | m3/r | 571.0898 | 568.7106 | 568.3707 | 566.8412 | 564.2921 | 561.403 | 558.1741 | 554.9451
Typ čistírny odpadních vod: |  | 2030: Způsoby likvidace kalů:
0 - neurčeno |  | 2017: 10 - aktivační s nitrifikací; 2030: 0 - neurčeno
1 - septik |  | 2017: 11 - aktivační s denitrif. a nitrif.; 2030: 1 - přímá aplikace na zemědělské a lesní půdě
2 - septik s dočištěním |  | 2017: 12 - čist. s biologickými filtry; 2030: 2 - kompostování
3 - domovní mikročistírna - disky |  | 2017: 13 - aktivační čistírna a rybník; 2030: 3 - skládkování
4 - domovní mikročistírna - filtry |  | 2017: 14 - aktiv. č. s nitrif. a rybník; 2030: 4 - spalování
5 - kořenová čistírna |  | 2017: 15 - aktiv. č. s nitr. a mikrosíty; 2030: 5 - rekultivace
6 - stabilizační nádrž |  | 2017: 16 - aktivač. č. a rycholfiltrace; 2030: 6 - převoz do jiné ČOV ke zpracování
7 - čistírna s biokontaktory |  | 2017: 17 - č. s nitrif. a srážením P; 2030: 101 - přímá aplikace na zemědělské a lesní půdě + kompostování
8 - malá aktiv. čistírna s nitrifikací |  | 2017: 18 - č. s denitrif. + nitr. + sráž. P; 2030: 102 - přímá aplikace na zemědělské a lesní půdě + skládkování
9 - aktivační čistírna |  | 2017: 19 - č. s denit., nitr., sráž. P, filtr.; 2030: 103 - kompostování + spalování
104 - skládkování + převoz do jiné ČOV
105 - přímá aplikace na zem. a les. půdě + kompostování + převoz do jiné ČOV
106 - kompostování + skládkování + rekultivace

## tab.XII
Plán rozvoje pro kraj : Jihomoravský |  |  |  | Provozní skupina : |  | CZ0645.6218.0475.01-Blatnice pod Svatým Antonínkem
Tab. XII - TECHNICKÉ A FINANČNÍ ÚDAJE KANALIZACÍ
CZ0645.6218.0475.01-Blatnice pod Svatým Antonínkem
(číslo a název obce)
ID | K | H l a v n í o b j e k t y |  |  |  | stávající objekty |  |  | rekonstrukce |  | nové stavby
|  | 1 čistírny odpadních vod |  |  |  | DHM | rok uved. | posl. rekon. | DHM | rok zaháj. | DHM | rok zaháj.
|  | název | typ ČOV |  | kap. m3/d | mil. Kč | do provozu | /rok zrušení | mil.Kč | /ukončení | mil. Kč | /ukončení
C.S |  | ČOV Blatnice pod Svatým Antonínkem | aktivační čistírna s denitrifikací a nitrifikací |  | 609 | 30.96 | 1992 | 1992
2 biologický rybník
|  |  | plocha (ha) |  | kap. EO
3 kanalizační síť
|  |  |  | DN(mm) | délka(km)
K.S |  | KS Blatnice pod Sv. Antonínkem |  | < 100 | 5.894 |  | 1965 | 2017
K.S |  | KS Blatnice pod Sv. Antonínkem |  | 101 - 300 | 6.2 |  | 1965 | 2017
K.S |  | KS Blatnice pod Sv. Antonínkem |  | 301 - 500 | 3.821 |  | 1965 | 2017
K.S |  | KS Blatnice pod Sv. Antonínkem |  | > 500 | 0.495 |  | 1965 | 2017
K.N |  | Dostavba KS Blatnice pod Sv. Antonínkem |  | < 100 | 0.255 | [5 empty] | 1.5454 | 2028/2030
4 výtlačné řady
|  |  |  | DN(mm) | délka(km)
V.S |  | Blatnice pod Svatým Antonínkem z ČS01 |  | < 100 | 0.032
5 čerpací stanice
|  |  |  | Qkap(l/s) | h(m)
S.S |  | Blatnice pod Svatým Antonínkem ČS01 |  | 0 | 0
6 kanalizační přípojky
|  |  |  | počet | délka(km)
S.S |  | přípojky Blatnice pod Svatým Antonínkem |  | 842 | 6.736 |  | 1965 | 2017
S.N |  | přípojky Blatnice pod Svatým Antonínkem |  | 20 | 0.16 | [5 empty] | 0.55352 | 2028/2030
7 jímky
|  |  | typ |  | počet ks
|  | SOUČET |  |  |  | 30.96 |  |  | 0 |  | 2.0989