## tab.VI
Plán rozvoje pro kraj : Jihomoravský
Tab. VI - KANALIZACE - ZÁKLADNÍ ÚDAJE
CZ0645.6218.0477.01 - Hroznová Lhota
(provozní skupina)
| jednotky | 2017 | 2020 | 2025 | 2030 | 2035 | 2040 | 2045 | 2050
Celkový počet obyvatel | os. | 1267 | 1259 | 1257 | 1252 | 1243 | 1232 | 1221 | 1210
Odkanalizování
Počet obyv. napoj na kanalizaci | os. | 1267 | 1259 | 1257 | 1252 | 1243 | 1232 | 1221 | 1210
Počet obyv. napoj na kanalizaci | % | 100 | 100 | 100 | 100 | 100 | 100 | 100 | 100
Přírůstek | os |  | -8 | -2 | -5 | -9 | -11 | -11 | -11
Čištění odpadních vod
Počet obyv. napoj ČOV | os. | 1267 | 1259 | 1257 | 1252 | 1243 | 1232 | 1221 | 1210
Počet obyv. napoj ČOV | % | 100 | 100 | 100 | 100 | 100 | 100 | 100 | 100
Počet obyv. se svozem na ČOV | os. | 0 | 0 | 0 | 0 | 0 | 0 | 0 | 0
Počet obyv. se svozem na ČOV | % | 0 | 0 | 0 | 0 | 0 | 0 | 0 | 0
Celková produkce odp. vod | mil. m3/rok | 0.059117 | 0.058742 | 0.058648 | 0.058414 | 0.057991 | 0.057475 | 0.056959 | 0.056443
Odpad. vody čištěné na ČOV | mil. m3/rok | 0.059117 | 0.058742 | 0.058648 | 0.058414 | 0.057991 | 0.057475 | 0.056959 | 0.056443
Odpad. vody čištěné na ČOV | % |  | 100 | 100 | 100 | 100 | 100 | 100 | 100
Přírustek odp. vody čištěné na ČOV | mil. m3/rok |  | -0.00037536 | -9.3841e-05 | -0.0002346 | -0.00042228 | -0.00051613 | -0.00051613 | -0.00051613
Přírustek odp. vody čištěné na ČOV | % |  | -0.639 | -0.16001 | -0.40162 | -0.72819 | -0.898 | -0.90613 | -0.91442
Odpad. vody čištěné v septicích | mil. m3/rok | 0 | 0 | 0 | 0 | 0 | 0 | 0 | 0
Odpad. vody čištěné v septicích | % | 0 | 0 | 0 | 0 | 0 | 0 | 0 | 0
Odpad. vody nečištěné | tis. m3/rok | 0 | 0 | 0 | 0 | 0 | 0 | 0 | 0
Odpad. vody nečištěné | % | 0 | 0 | 0 | 0 | 0 | 0 | 0 | 0
Počet ČOV | ks | 0 | 0 | 0 | 0 | 0 | 0 | 0 | 0
Celková kapacita ČOV | m3/d | 0 | 0 | 0 | 0 | 0 | 0 | 0 | 0
Přírůstek | m3/d |  | 0 | 0 | 0 | 0 | 0 | 0 | 0
Přebytek kapacity | m3/d
Nedostatek kapacity | m3/d | 0 | 0 | 0 | 0 | 0 | 0 | 0 | 0
Celková délka nové kanalizace | km | 0 | 0 | 0 | 0 | 0 | 0 | 0 | 0
Přírůstek | km |  | 0 | 0 | 0 | 0 | 0 | 0 | 0
Přírůstek | % |  | 0 | 0 | 0 | 0 | 0 | 0 | 0
Celková délka rek. kanalizace | km | 0 | 0 | 0 | 0 | 0 | 0 | 0 | 0
Přírůstek | km |  | 0 | 0 | 0 | 0 | 0 | 0 | 0
Přírůstek | % |  | 0 | 0 | 0 | 0 | 0 | 0 | 0
Produkce zněčištění
BSK5 | t/rok | 33.9479 | 33.7318 | 33.6778 | 33.5428 | 33.2997 | 33.0026 | 32.7055 | 32.4083
NL | t/rok | 31.1189 | 30.9209 | 30.8713 | 30.7475 | 30.5247 | 30.2524 | 29.98 | 29.7077
CHSK | t/rok | 63.3169 | 62.914 | 62.8132 | 62.5614 | 62.108 | 61.554 | 60.9999 | 60.4458
Odstranění znečištění
BSK5 | t/rok | 32.8838 | 32.6745 | 32.6222 | 32.4913 | 32.2558 | 31.968 | 31.6802 | 31.3924
NL | t/rok | 29.9366 | 29.746 | 29.6984 | 29.5793 | 29.3649 | 29.1029 | 28.8408 | 28.5788
CHSK | t/rok | 59.1787 | 58.802 | 58.7078 | 58.4724 | 58.0486 | 57.5307 | 57.0128 | 56.4948
Celkové investiční náklady ročně | mil. Kč | 0 | 0 | 0 | 0 | 0 | 0 | 0 | 0
Celkové investiční náklady součtově | mil. Kč | 0 | 0 | 0 | 0 | 0 | 0 | 0 | 0

## tab.IX
Kraj : Jihomoravský |  |  |  |  | Provozní skupina : |  | CZ0645.6218.0477.01 - Hroznová Lhota
Tab. IX - KANALIZACE - REKAPITULACE VSTUPNÍCH ÚDAJŮ
CZ0645.6218.0477.01 - Hroznová Lhota
(číslo a název obce)
| jedn. | 2017 | 2020 | 2025 | 2030 | 2035 | 2040 | 2045 | 2050
Počet trvale bydl.obyvatel | os. | 1242 | 1234 | 1232 | 1227 | 1218 | 1207 | 1196 | 1185
Počet osob s ČOP | os. | 25 | 25 | 25 | 25 | 25 | 25 | 25 | 25
ODKANALIZOVÁNÍ OBCE
Rozsah odkanalizování | - | 2017: celá obec
Typ kanalizace | - | 2017: jednotná a splašková kanalizace
Počet obyv.napoj.na kanal.
- trvale bydlící | os. | 1242 | 1234 | 1232 | 1227 | 1218 | 1207 | 1196 | 1185
- počet osob s ČOP | os. | 25 | 25 | 25 | 25 | 25 | 25 | 25 | 25
Počet obyv.nenapoj.na kanal.
- trvale bydlící | os. | 0 | 0 | 0 | 0 | 0 | 0 | 0 | 0
- počet osob s ČOP | os. | 0 | 0 | 0 | 0 | 0 | 0 | 0 | 0
LIKVIDACE ODPADNÍCH VOD
Počet obyv.napoj.na ČOV
- trvale bydlící | os. | 1242 | 1234 | 1232 | 1227 | 1218 | 1207 | 1196 | 1185
- počet osob s ČOP | os. | 25 | 25 | 25 | 25 | 25 | 25 | 25 | 25
Počet obyv.napoj.na septiky
- trvale bydlící | os. | 0 | 0 | 0 | 0 | 0 | 0 | 0 | 0
- počet osob s ČOP | os. | 0 | 0 | 0 | 0 | 0 | 0 | 0 | 0
Počet obyv.s odvoz OV
- trvale bydlící | os. | 0 | 0 | 0 | 0 | 0 | 0 | 0 | 0
- počet osob s ČOP | os. | 0 | 0 | 0 | 0 | 0 | 0 | 0 | 0
Průmysl,zemědelství,vybavenost | - | 2017: zemědělství, vybavenost
Způsob likvidace | - | obecní ČOV | obecní ČOV | obecní ČOV | obecní ČOV | obecní ČOV | obecní ČOV | obecní ČOV | obecní ČOV
Množství odp.vod | m3/d | 25.34 | 25.18 | 25.14 | 25.04 | 24.86 | 24.64 | 24.42 | 24.2
BSK5 | kg/d | 17.738 | 17.626 | 17.598 | 17.528 | 17.402 | 17.248 | 17.094 | 16.94
NL | kg/d | 16.2598 | 16.1572 | 16.1315 | 16.0673 | 15.9518 | 15.8107 | 15.6695 | 15.5283
CHSK | kg/d | 35.476 | 35.252 | 35.196 | 35.056 | 34.804 | 34.496 | 34.188 | 33.88
N-celk | kg/d | 3.252 | 3.2314 | 3.2263 | 3.2135 | 3.1904 | 3.1621 | 3.1339 | 3.1057
N-NH4 | kg/d | 1.5373 | 1.5276 | 1.5252 | 1.5191 | 1.5082 | 1.4948 | 1.4815 | 1.4681
N-NO3 | kg/d | 0.29563 | 0.29377 | 0.2933 | 0.29213 | 0.29003 | 0.28747 | 0.2849 | 0.28233
P-celk | kg/d | 0.73908 | 0.73442 | 0.73325 | 0.73033 | 0.72508 | 0.71867 | 0.71225 | 0.70583
Počet ČOV | ks | 0 | 0 | 0 | 0 | 0 | 0 | 0 | 0
Kapacita ČOV | m3/d | 0 | 0 | 0 | 0 | 0 | 0 | 0 | 0
Počet čerpacích stanic | ks | 4 | 4 | 4 | 4 | 4 | 4 | 4 | 4
Délka kanal.sítě | km | 10.869 | 10.869 | 10.869 | 10.869 | 10.869 | 10.869 | 10.869 | 10.869
Počet kanal.přípojek | ks | 450 | 450 | 450 | 450 | 450 | 450 | 450 | 450
Jímky a septiky | ks | 0 | 0 | 0 | 0 | 0 | 0 | 0 | 0
Mikročistírny | ks | 0 | 0 | 0 | 0 | 0 | 0 | 0 | 0
Vysvětlivka : Počet osob s ČOP = Počet osob s časově omezeným pobytem
|  | 127.581 | 128.2261 | 128.3873 | 128.5486 | 128.7099 | 128.8711 | 129.0324 | 129.1937

## tab.X
Kraj : Jihomoravský | [5 empty] | Provozní skupina: CZ0645.6218.0477.01 - Hroznová Lhota
Tab. X - KANALIZACE - BILANCE ODPADNÍCH VOD A ZNEČIŠTĚNÍ
CZ0645.6218.0477.01 - Hroznová Lhota
(číslo a název obce)
| jedn. | 2017 | 2020 | 2025 | 2030 | 2035 | 2040 | 2045 | 2050
CELKOVÁ PRODUKCE
odpadních vod | m3/d | 161.9657 | 160.9373 | 160.6802 | 160.0375 | 158.8805 | 157.4665 | 156.0524 | 154.6384
BSK5 | kg/d | 93.008 | 92.416 | 92.268 | 91.898 | 91.232 | 90.418 | 89.604 | 88.79
NL | kg/d | 85.2573 | 84.7147 | 84.579 | 84.2398 | 83.6293 | 82.8832 | 82.137 | 81.3908
CHSK | kg/d | 173.471 | 172.367 | 172.091 | 171.401 | 170.159 | 168.641 | 167.123 | 165.605
Počet EO | os. | 1550.1333 | 1540.2667 | 1537.8 | 1531.6333 | 1520.5333 | 1506.9667 | 1493.4 | 1479.8333
odp.vod likv. na ČOV | m3/d | 161.9657 | 160.9373 | 160.6802 | 160.0375 | 158.8805 | 157.4665 | 156.0524 | 154.6384
odp.vod likv. v septicích | m3/d | 0 | 0 | 0 | 0 | 0 | 0 | 0 | 0
odp.vod likv. jiným způsobem | m3/d | 0 | 0 | 0 | 0 | 0 | 0 | 0 | 0
PŘÍSUN ODP. VOD Z JINÝCH LOKALIT
množství odpadních vod | m3/d | 0 | 0 | 0 | 0 | 0 | 0 | 0 | 0
BSK5 | kg/d | 0 | 0 | 0 | 0 | 0 | 0 | 0 | 0
NL | kg/d | 0 | 0 | 0 | 0 | 0 | 0 | 0 | 0
CHSK | kg/d | 0 | 0 | 0 | 0 | 0 | 0 | 0 | 0
ODVEDENÍ ODP. VOD NA JINÉ LOKALITY
množství odpadních vod | m3/d | 161.9657 | 160.9373 | 160.6802 | 160.0375 | 158.8805 | 157.4665 | 156.0524 | 154.6384
BSK5 | kg/d | 93.008 | 92.416 | 92.268 | 91.898 | 91.232 | 90.418 | 89.604 | 88.79
NL | kg/d | 85.2573 | 84.7147 | 84.579 | 84.2398 | 83.6293 | 82.8832 | 82.137 | 81.3908
CHSK | kg/d | 173.471 | 172.367 | 172.091 | 171.401 | 170.159 | 168.641 | 167.123 | 165.605
PŘÍTOK NA ČOV
množství odpadních vod | m3/d
BSK5 | kg/d
NL | kg/d
CHSK | kg/d
Počet EO | os
Typ ČOV | -
Dočištění - snížení BSK5 | -
Denitrifikace | -
Odstraňování fosforu | -
množství odpadních vod | m3/d
ODSTRANĚNÉ ZNEČIŠTĚNÍ
BSK5 | kg/d | 90.0926 | 89.5191 | 89.3758 | 89.0173 | 88.3722 | 87.5836 | 86.7951 | 86.0065
NL | kg/d | 82.018 | 81.4959 | 81.3654 | 81.0391 | 80.4517 | 79.7338 | 79.016 | 78.2981
CHSK | kg/d | 162.1334 | 161.1014 | 160.8434 | 160.1984 | 159.0374 | 157.6183 | 156.1993 | 154.7803
ZBYTKOVÉ ZNEČIŠTĚNÍ
BSK5 | kg/d | 2.9154 | 2.8969 | 2.8922 | 2.8807 | 2.8598 | 2.8344 | 2.8089 | 2.7835
NL | kg/d | 3.2393 | 3.2187 | 3.2136 | 3.2007 | 3.1776 | 3.1493 | 3.121 | 3.0928
CHSK | kg/d | 11.3376 | 11.2656 | 11.2476 | 11.2026 | 11.1216 | 11.0227 | 10.9237 | 10.8247
Produkce kalů | m3/r | 1096.1268 | 1089.1494 | 1087.405 | 1083.0441 | 1075.1945 | 1065.6005 | 1056.0065 | 1046.4125
Způsob likvidace kalů | -
Množství kalu po odvodnění | m3/r | 263.0704 | 261.3959 | 260.9772 | 259.9306 | 258.0467 | 255.7441 | 253.4416 | 251.139
Typ čistírny odpadních vod: |  | 2030: Způsoby likvidace kalů:
0 - neurčeno |  | 2017: 10 - aktivační s nitrifikací; 2030: 0 - neurčeno
1 - septik |  | 2017: 11 - aktivační s denitrif. a nitrif.; 2030: 1 - přímá aplikace na zemědělské a lesní půdě
2 - septik s dočištěním |  | 2017: 12 - čist. s biologickými filtry; 2030: 2 - kompostování
3 - domovní mikročistírna - disky |  | 2017: 13 - aktivační čistírna a rybník; 2030: 3 - skládkování
4 - domovní mikročistírna - filtry |  | 2017: 14 - aktiv. č. s nitrif. a rybník; 2030: 4 - spalování
5 - kořenová čistírna |  | 2017: 15 - aktiv. č. s nitr. a mikrosíty; 2030: 5 - rekultivace
6 - stabilizační nádrž |  | 2017: 16 - aktivač. č. a rycholfiltrace; 2030: 6 - převoz do jiné ČOV ke zpracování
7 - čistírna s biokontaktory |  | 2017: 17 - č. s nitrif. a srážením P; 2030: 101 - přímá aplikace na zemědělské a lesní půdě + kompostování
8 - malá aktiv. čistírna s nitrifikací |  | 2017: 18 - č. s denitrif. + nitr. + sráž. P; 2030: 102 - přímá aplikace na zemědělské a lesní půdě + skládkování
9 - aktivační čistírna |  | 2017: 19 - č. s denit., nitr., sráž. P, filtr.; 2030: 103 - kompostování + spalování
104 - skládkování + převoz do jiné ČOV
105 - přímá aplikace na zem. a les. půdě + kompostování + převoz do jiné ČOV
106 - kompostování + skládkování + rekultivace

## tab.XII
Plán rozvoje pro kraj : Jihomoravský |  |  |  | Provozní skupina : |  | CZ0645.6218.0477.01-Hroznová Lhota
Tab. XII - TECHNICKÉ A FINANČNÍ ÚDAJE KANALIZACÍ
CZ0645.6218.0477.01-Hroznová Lhota
(číslo a název obce)
ID | K | H l a v n í o b j e k t y |  |  |  | stávající objekty |  |  | rekonstrukce |  | nové stavby
|  | 1 čistírny odpadních vod |  |  |  | DHM | rok uved. | posl. rekon. | DHM | rok zaháj. | DHM | rok zaháj.
|  | název | typ ČOV |  | kap. m3/d | mil. Kč | do provozu | /rok zrušení | mil.Kč | /ukončení | mil. Kč | /ukončení
2 biologický rybník
|  |  | plocha (ha) |  | kap. EO
3 kanalizační síť
|  |  |  | DN(mm) | délka(km)
K.S |  | KS Hroznová Lhota |  | < 100 | 5.658 |  | 1943 | 2015
K.S |  | KS Hroznová Lhota |  | 101 - 300 | 1.89 |  | 1943 | 2015
K.S |  | KS Hroznová Lhota |  | 301 - 500 | 0.935 |  | 1943 | 2015
K.S |  | KS Hroznová Lhota |  | > 500 | 0.312 |  | 1943 | 2015
4 výtlačné řady
|  |  |  | DN(mm) | délka(km)
V.S |  | Kněždub z ČS01 |  | < 100 | 1.945
V.S |  | Kněždub z ČS02 |  | < 100 | 0.01
V.S |  | Kněždub z ČS03 |  | < 100 | 0.109
V.S |  | Kněždub z ČS04 |  | < 100 | 0.01
5 čerpací stanice
|  |  |  | Qkap(l/s) | h(m)
S.S |  | Kneždub ČS01 |  | 0 | 0
S.S |  | Kneždub ČS02 |  | 0 | 0
S.S |  | Kneždub ČS03 |  | 0 | 0
S.S |  | Kneždub ČS04 |  | 0 | 0
6 kanalizační přípojky
|  |  |  | počet | délka(km)
S.S |  | přípojky Hroznová Lhota |  | 450 | 3.6 |  | 1943 | 2015
7 jímky
|  |  | typ |  | počet ks
|  | SOUČET |  |  |  | 0 |  |  | 0 |  | 0