## tab.VI
Plán rozvoje pro kraj : Jihomoravský
Tab. VI - KANALIZACE - ZÁKLADNÍ ÚDAJE
CZ0645.6218.0479.01 - Javorník
(provozní skupina)
| jednotky | 2017 | 2020 | 2025 | 2030 | 2035 | 2040 | 2045 | 2050
Celkový počet obyvatel | os. | 836 | 831 | 830 | 827 | 822 | 816 | 810 | 803
Odkanalizování
Počet obyv. napoj na kanalizaci | os. | 619 | 658 | 726 | 792 | 787 | 782 | 776 | 769
Počet obyv. napoj na kanalizaci | % | 74.0431 | 79.1817 | 87.4699 | 95.7678 | 95.7421 | 95.8333 | 95.8025 | 95.7659
Přírůstek | os |  | 39 | 68 | 66 | -5 | -5 | -6 | -7
Čištění odpadních vod
Počet obyv. napoj ČOV | os. | 619 | 658 | 726 | 792 | 787 | 782 | 776 | 769
Počet obyv. napoj ČOV | % | 74.0431 | 79.1817 | 87.4699 | 95.7678 | 95.7421 | 95.8333 | 95.8025 | 95.7659
Počet obyv. se svozem na ČOV | os. | 217 | 173 | 104 | 35 | 35 | 34 | 34 | 34
Počet obyv. se svozem na ČOV | % | 25.9569 | 20.8183 | 12.5301 | 4.2322 | 4.2579 | 4.1667 | 4.1975 | 4.2341
Celková produkce odp. vod | mil. m3/rok | 0.03357 | 0.033672 | 0.034132 | 0.034504 | 0.034285 | 0.03403 | 0.033767 | 0.03346
Odpad. vody čištěné na ČOV | mil. m3/rok | 0.027233 | 0.02862 | 0.031095 | 0.033482 | 0.033263 | 0.033037 | 0.032774 | 0.032467
Odpad. vody čištěné na ČOV | % | 81.1247 | 84.9976 | 91.1027 | 97.038 | 97.0191 | 97.0825 | 97.0598 | 97.0329
Přírustek odp. vody čištěné na ČOV | mil. m3/rok |  | 0.001387 | 0.0024747 | 0.0023871 | -0.000219 | -0.0002263 | -0.0002628 | -0.0003066
Přírustek odp. vody čištěné na ČOV | % |  | 4.8462 | 7.9585 | 7.1295 | -0.65839 | -0.68499 | -0.80185 | -0.94433
Odpad. vody čištěné v septicích | mil. m3/rok | 0 | 0 | 0 | 0 | 0 | 0 | 0 | 0
Odpad. vody čištěné v septicích | % | 0 | 0 | 0 | 0 | 0 | 0 | 0 | 0
Odpad. vody nečištěné | tis. m3/rok | 6.3364 | 5.0516 | 3.0368 | 1.022 | 1.022 | 0.9928 | 0.9928 | 0.9928
Odpad. vody nečištěné | % | 18.8753 | 15.0024 | 8.8973 | 2.962 | 2.9809 | 2.9175 | 2.9402 | 2.9671
Počet ČOV | ks | 0 | 0 | 0 | 0 | 0 | 0 | 0 | 0
Celková kapacita ČOV | m3/d | 0 | 0 | 0 | 0 | 0 | 0 | 0 | 0
Přírůstek | m3/d |  | 0 | 0 | 0 | 0 | 0 | 0 | 0
Přebytek kapacity | m3/d
Nedostatek kapacity | m3/d | 0 | 0 | 0 | 0 | 0 | 0 | 0 | 0
Celková délka nové kanalizace | km | 0 | 0 | 3 | 3 | 3 | 3 | 3 | 3
Přírůstek | km |  | 0 | 3 | 0 | 0 | 0 | 0 | 0
Přírůstek | % |  | 0 | 62.448 | 0 | 0 | 0 | 0 | 0
Celková délka rek. kanalizace | km | 0 | 0 | 0 | 0 | 0 | 0 | 0 | 0
Přírůstek | km |  | 0 | 0 | 0 | 0 | 0 | 0 | 0
Přírůstek | % |  | 0 | 0 | 0 | 0 | 0 | 0 | 0
Produkce zněčištění
BSK5 | t/rok | 15.9622 | 16.4823 | 17.4653 | 18.3993 | 18.277 | 18.1449 | 17.9982 | 17.827
NL | t/rok | 14.632 | 15.1088 | 16.0098 | 16.866 | 16.7539 | 16.6328 | 16.4983 | 16.3414
CHSK | t/rok | 29.62 | 30.5714 | 32.3731 | 34.0842 | 33.8579 | 33.6131 | 33.3415 | 33.0247
Odstranění znečištění
BSK5 | t/rok | 13.8879 | 14.7042 | 16.1463 | 17.5411 | 17.4228 | 17.302 | 17.16 | 16.9944
NL | t/rok | 12.6352 | 13.3787 | 14.692 | 15.9622 | 15.8545 | 15.7446 | 15.6153 | 15.4645
CHSK | t/rok | 24.8095 | 26.2527 | 28.8045 | 31.272 | 31.061 | 30.8455 | 30.5923 | 30.297
Celkové investiční náklady ročně | mil. Kč | 0 | 13.228 | 50.3924 | 0 | 0 | 0 | 0 | 0
Celkové investiční náklady součtově | mil. Kč | 0 | 13.228 | 63.6205 | 63.6205 | 63.6205 | 63.6205 | 63.6205 | 63.6205

## tab.IX
Kraj : Jihomoravský |  |  |  |  | Provozní skupina : |  | CZ0645.6218.0479.01 - Javorník
Tab. IX - KANALIZACE - REKAPITULACE VSTUPNÍCH ÚDAJŮ
CZ0645.6218.0479.01 - Javorník
(číslo a název obce)
| jedn. | 2017 | 2020 | 2025 | 2030 | 2035 | 2040 | 2045 | 2050
Počet trvale bydl.obyvatel | os. | 716 | 711 | 710 | 707 | 702 | 696 | 690 | 683
Počet osob s ČOP | os. | 120 | 120 | 120 | 120 | 120 | 120 | 120 | 120
ODKANALIZOVÁNÍ OBCE
Rozsah odkanalizování | - | 2017: celá obec
Typ kanalizace | - | 2017: splašková kanalizace
Počet obyv.napoj.na kanal.
- trvale bydlící | os. | 499 | 538 | 606 | 672 | 667 | 662 | 656 | 649
- počet osob s ČOP | os. | 120 | 120 | 120 | 120 | 120 | 120 | 120 | 120
Počet obyv.nenapoj.na kanal.
- trvale bydlící | os. | 217 | 173 | 104 | 35 | 35 | 34 | 34 | 34
- počet osob s ČOP | os. | 0 | 0 | 0 | 0 | 0 | 0 | 0 | 0
LIKVIDACE ODPADNÍCH VOD
Počet obyv.napoj.na ČOV
- trvale bydlící | os. | 499 | 538 | 606 | 672 | 667 | 662 | 656 | 649
- počet osob s ČOP | os. | 120 | 120 | 120 | 120 | 120 | 120 | 120 | 120
Počet obyv.napoj.na septiky
- trvale bydlící | os. | 0 | 0 | 0 | 0 | 0 | 0 | 0 | 0
- počet osob s ČOP | os. | 0 | 0 | 0 | 0 | 0 | 0 | 0 | 0
Počet obyv.s odvoz OV
- trvale bydlící | os. | 217 | 173 | 104 | 35 | 35 | 34 | 34 | 34
- počet osob s ČOP | os. | 0 | 0 | 0 | 0 | 0 | 0 | 0 | 0
Průmysl,zemědelství,vybavenost | - | 2017: vybavenost
Způsob likvidace | - | obecní ČOV | obecní ČOV | obecní ČOV | obecní ČOV | obecní ČOV | obecní ČOV | obecní ČOV | obecní ČOV
Množství odp.vod | m3/d | 16.72 | 16.62 | 16.6 | 16.54 | 16.44 | 16.32 | 16.2 | 16.06
BSK5 | kg/d | 5.852 | 5.817 | 5.81 | 5.789 | 5.754 | 5.712 | 5.67 | 5.621
NL | kg/d | 5.3643 | 5.3323 | 5.3258 | 5.3066 | 5.2745 | 5.236 | 5.1975 | 5.1526
CHSK | kg/d | 11.704 | 11.634 | 11.62 | 11.578 | 11.508 | 11.424 | 11.34 | 11.242
N-celk | kg/d | 1.0729 | 1.0665 | 1.0652 | 1.0613 | 1.0549 | 1.0472 | 1.0395 | 1.0305
N-NH4 | kg/d | 0.50717 | 0.50414 | 0.50353 | 0.50171 | 0.49868 | 0.49504 | 0.4914 | 0.48715
N-NO3 | kg/d | 0.097533 | 0.09695 | 0.096833 | 0.096483 | 0.0959 | 0.0952 | 0.0945 | 0.093683
P-celk | kg/d | 0.24383 | 0.24238 | 0.24208 | 0.24121 | 0.23975 | 0.238 | 0.23625 | 0.23421
Počet ČOV | ks | 0 | 0 | 0 | 0 | 0 | 0 | 0 | 0
Kapacita ČOV | m3/d | 0 | 0 | 0 | 0 | 0 | 0 | 0 | 0
Počet čerpacích stanic | ks | 4 | 4 | 4 | 4 | 4 | 4 | 4 | 4
Délka kanal.sítě | km | 1.804 | 1.804 | 4.804 | 4.804 | 4.804 | 4.804 | 4.804 | 4.804
Počet kanal.přípojek | ks | 285 | 285 | 345 | 345 | 345 | 345 | 345 | 345
Jímky a septiky | ks | 0 | 0 | 0 | 0 | 0 | 0 | 0 | 0
Mikročistírny | ks | 0 | 0 | 0 | 0 | 0 | 0 | 0 | 0
Vysvětlivka : Počet osob s ČOP = Počet osob s časově omezeným pobytem
|  | 127.581 | 128.2261 | 128.3873 | 128.5486 | 128.7099 | 128.8711 | 129.0324 | 129.1937

## tab.X
Kraj : Jihomoravský | [5 empty] | Provozní skupina: CZ0645.6218.0479.01 - Javorník
Tab. X - KANALIZACE - BILANCE ODPADNÍCH VOD A ZNEČIŠTĚNÍ
CZ0645.6218.0479.01 - Javorník
(číslo a název obce)
| jedn. | 2017 | 2020 | 2025 | 2030 | 2035 | 2040 | 2045 | 2050
CELKOVÁ PRODUKCE
odpadních vod | m3/d | 91.972 | 92.252 | 93.512 | 94.532 | 93.932 | 93.232 | 92.512 | 91.672
BSK5 | kg/d | 43.732 | 45.157 | 47.85 | 50.409 | 50.074 | 49.712 | 49.31 | 48.841
NL | kg/d | 40.0877 | 41.3939 | 43.8625 | 46.2083 | 45.9012 | 45.5693 | 45.2008 | 44.7709
CHSK | kg/d | 81.1507 | 83.7573 | 88.6933 | 93.3813 | 92.7613 | 92.0907 | 91.3467 | 90.4787
Počet EO | os. | 728.8667 | 752.6167 | 797.5 | 840.15 | 834.5667 | 828.5333 | 821.8333 | 814.0167
odp.vod likv. na ČOV | m3/d | 74.612 | 78.412 | 85.192 | 91.732 | 91.132 | 90.512 | 89.792 | 88.952
odp.vod likv. v septicích | m3/d | 0 | 0 | 0 | 0 | 0 | 0 | 0 | 0
odp.vod likv. jiným způsobem | m3/d | 17.36 | 13.84 | 8.32 | 2.8 | 2.8 | 2.72 | 2.72 | 2.72
PŘÍSUN ODP. VOD Z JINÝCH LOKALIT
množství odpadních vod | m3/d | 0 | 0 | 0 | 0 | 0 | 0 | 0 | 0
BSK5 | kg/d | 0 | 0 | 0 | 0 | 0 | 0 | 0 | 0
NL | kg/d | 0 | 0 | 0 | 0 | 0 | 0 | 0 | 0
CHSK | kg/d | 0 | 0 | 0 | 0 | 0 | 0 | 0 | 0
ODVEDENÍ ODP. VOD NA JINÉ LOKALITY
množství odpadních vod | m3/d | 74.612 | 78.412 | 85.192 | 91.732 | 91.132 | 90.512 | 89.792 | 88.952
BSK5 | kg/d | 39.392 | 41.697 | 45.77 | 49.709 | 49.374 | 49.032 | 48.63 | 48.161
NL | kg/d | 36.1093 | 38.2223 | 41.9558 | 45.5666 | 45.2595 | 44.946 | 44.5775 | 44.1476
CHSK | kg/d | 73.194 | 77.414 | 84.88 | 92.098 | 91.478 | 90.844 | 90.1 | 89.232
PŘÍTOK NA ČOV
množství odpadních vod | m3/d
BSK5 | kg/d
NL | kg/d
CHSK | kg/d
Počet EO | os
Typ ČOV | -
Dočištění - snížení BSK5 | -
Denitrifikace | -
Odstraňování fosforu | -
množství odpadních vod | m3/d
ODSTRANĚNÉ ZNEČIŠTĚNÍ
BSK5 | kg/d | 38.049 | 40.2856 | 44.2365 | 48.0578 | 47.7336 | 47.4028 | 47.0137 | 46.5599
NL | kg/d | 34.6171 | 36.654 | 40.252 | 43.7319 | 43.4369 | 43.1358 | 42.7817 | 42.3685
CHSK | kg/d | 67.9712 | 71.9252 | 78.9166 | 85.6768 | 85.0988 | 84.5082 | 83.8146 | 83.0054
ZBYTKOVÉ ZNEČIŠTĚNÍ
BSK5 | kg/d | 1.343 | 1.4114 | 1.5335 | 1.6512 | 1.6404 | 1.6292 | 1.6163 | 1.6011
NL | kg/d | 1.4922 | 1.5682 | 1.7038 | 1.8346 | 1.8226 | 1.8102 | 1.7958 | 1.779
CHSK | kg/d | 5.2228 | 5.4888 | 5.9634 | 6.4212 | 6.3792 | 6.3358 | 6.2854 | 6.2266
Produkce kalů | m3/r | 462.9293 | 490.1413 | 538.2113 | 584.7035 | 580.7591 | 576.7339 | 572.0006 | 566.4783
Způsob likvidace kalů | -
Množství kalu po odvodnění | m3/r | 111.103 | 117.6339 | 129.1707 | 140.3288 | 139.3822 | 138.4161 | 137.2801 | 135.9548
Typ čistírny odpadních vod: |  | 2030: Způsoby likvidace kalů:
0 - neurčeno |  | 2017: 10 - aktivační s nitrifikací; 2030: 0 - neurčeno
1 - septik |  | 2017: 11 - aktivační s denitrif. a nitrif.; 2030: 1 - přímá aplikace na zemědělské a lesní půdě
2 - septik s dočištěním |  | 2017: 12 - čist. s biologickými filtry; 2030: 2 - kompostování
3 - domovní mikročistírna - disky |  | 2017: 13 - aktivační čistírna a rybník; 2030: 3 - skládkování
4 - domovní mikročistírna - filtry |  | 2017: 14 - aktiv. č. s nitrif. a rybník; 2030: 4 - spalování
5 - kořenová čistírna |  | 2017: 15 - aktiv. č. s nitr. a mikrosíty; 2030: 5 - rekultivace
6 - stabilizační nádrž |  | 2017: 16 - aktivač. č. a rycholfiltrace; 2030: 6 - převoz do jiné ČOV ke zpracování
7 - čistírna s biokontaktory |  | 2017: 17 - č. s nitrif. a srážením P; 2030: 101 - přímá aplikace na zemědělské a lesní půdě + kompostování
8 - malá aktiv. čistírna s nitrifikací |  | 2017: 18 - č. s denitrif. + nitr. + sráž. P; 2030: 102 - přímá aplikace na zemědělské a lesní půdě + skládkování
9 - aktivační čistírna |  | 2017: 19 - č. s denit., nitr., sráž. P, filtr.; 2030: 103 - kompostování + spalování
104 - skládkování + převoz do jiné ČOV
105 - přímá aplikace na zem. a les. půdě + kompostování + převoz do jiné ČOV
106 - kompostování + skládkování + rekultivace

## tab.XII
Plán rozvoje pro kraj : Jihomoravský |  |  |  | Provozní skupina : |  | CZ0645.6218.0479.01-Javorník
Tab. XII - TECHNICKÉ A FINANČNÍ ÚDAJE KANALIZACÍ
CZ0645.6218.0479.01-Javorník
(číslo a název obce)
ID | K | H l a v n í o b j e k t y |  |  |  | stávající objekty |  |  | rekonstrukce |  | nové stavby
|  | 1 čistírny odpadních vod |  |  |  | DHM | rok uved. | posl. rekon. | DHM | rok zaháj. | DHM | rok zaháj.
|  | název | typ ČOV |  | kap. m3/d | mil. Kč | do provozu | /rok zrušení | mil.Kč | /ukončení | mil. Kč | /ukončení
2 biologický rybník
|  |  | plocha (ha) |  | kap. EO
3 kanalizační síť
|  |  |  | DN(mm) | délka(km)
K.S |  | KS Javorník |  | < 100 | 1.02
K.S |  | KS Javorník |  | 101 - 300 | 0.42
K.S |  | KS Javorník |  | 301 - 500 | 0.03
K.N |  | Dostavba KS Javorník |  | < 100 | 3 | [5 empty] | 18.1815 | 2019/2021
4 výtlačné řady
|  |  |  | DN(mm) | délka(km)
V.S |  | Javorník z ČS01 |  | < 100 | 0.023
V.S |  | Javorník z ČS02 |  | < 100 | 0.209
V.S |  | Javorník z ČS03 |  | < 100 | 0.092
V.S |  | Javorník z ČS04 |  | < 100 | 0.01
5 čerpací stanice
|  |  |  | Qkap(l/s) | h(m)
S.S |  | Javorník ČS01 |  | 0 | 0
S.S |  | Javorník ČS02 |  | 0 | 0
S.S |  | Javorník ČS03 |  | 0 | 0
S.S |  | Javorník ČS04 |  | 0 | 0
6 kanalizační přípojky
|  |  |  | počet | délka(km)
S.S |  | přípojky Javorník |  | 285 | 2.28
S.N |  | přípojky Javorník |  | 60 | 0.48 | [5 empty] | 1.6606 | 2019/2021
7 jímky
|  |  | typ |  | počet ks
|  | SOUČET |  |  |  | 0 |  |  | 0 |  | 19.8421