## tab.VI
Plán rozvoje pro kraj : Jihomoravský
Tab. VI - KANALIZACE - ZÁKLADNÍ ÚDAJE
CZ0645.6218.0480.01 - Kněždub
(provozní skupina)
| jednotky | 2017 | 2020 | 2025 | 2030 | 2035 | 2040 | 2045 | 2050
Celkový počet obyvatel | os. | 1386 | 1378 | 1377 | 1372 | 1364 | 1355 | 1345 | 1335
Odkanalizování
Počet obyv. napoj na kanalizaci | os. | 1370 | 1366 | 1371 | 1372 | 1364 | 1355 | 1345 | 1335
Počet obyv. napoj na kanalizaci | % | 98.8456 | 99.1292 | 99.5643 | 100 | 100 | 100 | 100 | 100
Přírůstek | os |  | -4 | 5 | 1 | -8 | -9 | -10 | -10
Čištění odpadních vod
Počet obyv. napoj ČOV | os. | 1370 | 1366 | 1371 | 1372 | 1364 | 1355 | 1345 | 1335
Počet obyv. napoj ČOV | % | 98.8456 | 99.1292 | 99.5643 | 100 | 100 | 100 | 100 | 100
Počet obyv. se svozem na ČOV | os. | 16 | 12 | 6 | 0 | 0 | 0 | 0 | 0
Počet obyv. se svozem na ČOV | % | 1.1544 | 0.87083 | 0.43573 | 0 | 0 | 0 | 0 | 0
Celková produkce odp. vod | mil. m3/rok | 0.061332 | 0.060988 | 0.060989 | 0.060802 | 0.060427 | 0.060004 | 0.059535 | 0.059066
Odpad. vody čištěné na ČOV | mil. m3/rok | 0.060825 | 0.060608 | 0.060799 | 0.060802 | 0.060427 | 0.060004 | 0.059535 | 0.059066
Odpad. vody čištěné na ČOV | % | 99.1731 | 99.3763 | 99.6882 | 100 | 100 | 100 | 100 | 100
Přírustek odp. vody čištěné na ČOV | mil. m3/rok |  | -0.00021688 | 0.0001908 | 3.1205e-06 | -0.00037536 | -0.00042228 | -0.00046921 | -0.00046921
Přírustek odp. vody čištěné na ČOV | % |  | -0.35784 | 0.31383 | 0.0051323 | -0.62119 | -0.70376 | -0.78811 | -0.79438
Odpad. vody čištěné v septicích | mil. m3/rok | 0 | 0 | 0 | 0 | 0 | 0 | 0 | 0
Odpad. vody čištěné v septicích | % | 0 | 0 | 0 | 0 | 0 | 0 | 0 | 0
Odpad. vody nečištěné | tis. m3/rok | 0.50714 | 0.38036 | 0.19018 | 0 | 0 | 0 | 0 | 0
Odpad. vody nečištěné | % | 0.82688 | 0.62365 | 0.31182 | 0 | 0 | 0 | 0 | 0
Počet ČOV | ks | bar: 2017 to 2050
Celková kapacita ČOV | m3/d | 594 | 594 | 594 | 594 | 594 | 594 | 594 | 594
Přírůstek | m3/d |  | 0 | 0 | 0 | 0 | 0 | 0 | 0
Přebytek kapacity | m3/d | 594 | 594 | 594 | 594 | 594 | 594 | 594 | 594
Nedostatek kapacity | m3/d
Celková délka nové kanalizace | km | 0 | 0 | 0 | 0.23 | 0.23 | 0.23 | 0.23 | 0.23
Přírůstek | km |  | 0 | 0 | 0.23 | 0 | 0 | 0 | 0
Přírůstek | % |  | 0 | 0 | 2.1867 | 0 | 0 | 0 | 0
Celková délka rek. kanalizace | km | 0 | 0 | 0 | 0 | 0 | 0 | 0 | 0
Přírůstek | km |  | 0 | 0 | 0 | 0 | 0 | 0 | 0
Přírůstek | % |  | 0 | 0 | 0 | 0 | 0 | 0 | 0
Produkce zněčištění
BSK5 | t/rok | 34.2458 | 34.0881 | 34.1487 | 34.1012 | 33.8851 | 33.6421 | 33.372 | 33.1018
NL | t/rok | 31.3919 | 31.2474 | 31.3029 | 31.2595 | 31.0614 | 30.8385 | 30.591 | 30.3434
CHSK | t/rok | 63.9643 | 63.6684 | 63.7786 | 63.6874 | 63.2844 | 62.8311 | 62.3274 | 61.8237
Odstranění znečištění
BSK5 | t/rok | 33.0341 | 32.9095 | 33.0105 | 33.0068 | 32.7975 | 32.562 | 32.3003 | 32.0387
NL | t/rok | 30.0684 | 29.9549 | 30.0468 | 30.0434 | 29.8528 | 29.6385 | 29.4003 | 29.162
CHSK | t/rok | 59.4924 | 59.2652 | 59.4424 | 59.4313 | 59.0546 | 58.6308 | 58.1599 | 57.6891
Celkové investiční náklady ročně | mil. Kč | 0 | 0 | 0 | 1.6707 | 0 | 0 | 0 | 0
Celkové investiční náklady součtově | mil. Kč | 0 | 0 | 0 | 1.6707 | 1.6707 | 1.6707 | 1.6707 | 1.6707

## tab.IX
Kraj : Jihomoravský |  |  |  |  | Provozní skupina : |  | CZ0645.6218.0480.01 - Kněždub
Tab. IX - KANALIZACE - REKAPITULACE VSTUPNÍCH ÚDAJŮ
CZ0645.6218.0480.01 - Kněždub
(číslo a název obce)
| jedn. | 2017 | 2020 | 2025 | 2030 | 2035 | 2040 | 2045 | 2050
Počet trvale bydl.obyvatel | os. | 1116 | 1108 | 1107 | 1102 | 1094 | 1085 | 1075 | 1065
Počet osob s ČOP | os. | 270 | 270 | 270 | 270 | 270 | 270 | 270 | 270
ODKANALIZOVÁNÍ OBCE
Rozsah odkanalizování | - | 2017: celá obec
Typ kanalizace | - | 2017: splašková kanalizace
Počet obyv.napoj.na kanal.
- trvale bydlící | os. | 1100 | 1096 | 1101 | 1102 | 1094 | 1085 | 1075 | 1065
- počet osob s ČOP | os. | 270 | 270 | 270 | 270 | 270 | 270 | 270 | 270
Počet obyv.nenapoj.na kanal.
- trvale bydlící | os. | 16 | 12 | 6 | 0 | 0 | 0 | 0 | 0
- počet osob s ČOP | os. | 0 | 0 | 0 | 0 | 0 | 0 | 0 | 0
LIKVIDACE ODPADNÍCH VOD
Počet obyv.napoj.na ČOV
- trvale bydlící | os. | 1100 | 1096 | 1101 | 1102 | 1094 | 1085 | 1075 | 1065
- počet osob s ČOP | os. | 270 | 270 | 270 | 270 | 270 | 270 | 270 | 270
Počet obyv.napoj.na septiky
- trvale bydlící | os. | 0 | 0 | 0 | 0 | 0 | 0 | 0 | 0
- počet osob s ČOP | os. | 0 | 0 | 0 | 0 | 0 | 0 | 0 | 0
Počet obyv.s odvoz OV
- trvale bydlící | os. | 16 | 12 | 6 | 0 | 0 | 0 | 0 | 0
- počet osob s ČOP | os. | 0 | 0 | 0 | 0 | 0 | 0 | 0 | 0
Průmysl,zemědelství,vybavenost | - | 2017: zemědělství, vybavenost
Způsob likvidace | - | obecní ČOV | obecní ČOV | obecní ČOV | obecní ČOV | obecní ČOV | obecní ČOV | obecní ČOV | obecní ČOV
Množství odp.vod | m3/d | 27.72 | 27.56 | 27.54 | 27.44 | 27.28 | 27.1 | 26.9 | 26.7
BSK5 | kg/d | 19.404 | 19.292 | 19.278 | 19.208 | 19.096 | 18.97 | 18.83 | 18.69
NL | kg/d | 17.787 | 17.6843 | 17.6715 | 17.6073 | 17.5047 | 17.3892 | 17.2608 | 17.1325
CHSK | kg/d | 38.808 | 38.584 | 38.556 | 38.416 | 38.192 | 37.94 | 37.66 | 37.38
N-celk | kg/d | 3.5574 | 3.5369 | 3.5343 | 3.5215 | 3.5009 | 3.4778 | 3.4522 | 3.4265
N-NH4 | kg/d | 1.6817 | 1.672 | 1.6708 | 1.6647 | 1.655 | 1.6441 | 1.6319 | 1.6198
N-NO3 | kg/d | 0.3234 | 0.32153 | 0.3213 | 0.32013 | 0.31827 | 0.31617 | 0.31383 | 0.3115
P-celk | kg/d | 0.8085 | 0.80383 | 0.80325 | 0.80033 | 0.79567 | 0.79042 | 0.78458 | 0.77875
Počet ČOV | ks | bar: 2017 to 2050
Kapacita ČOV | m3/d | 594 | 594 | 594 | 594 | 594 | 594 | 594 | 594
Počet čerpacích stanic | ks | 2 | 2 | 2 | 2 | 2 | 2 | 2 | 2
Délka kanal.sítě | km | 10.288 | 10.288 | 10.288 | 10.518 | 10.518 | 10.518 | 10.518 | 10.518
Počet kanal.přípojek | ks | 420 | 420 | 420 | 430 | 430 | 430 | 430 | 430
Jímky a septiky | ks | 0 | 0 | 0 | 0 | 0 | 0 | 0 | 0
Mikročistírny | ks | 0 | 0 | 0 | 0 | 0 | 0 | 0 | 0
Vysvětlivka : Počet osob s ČOP = Počet osob s časově omezeným pobytem
|  | 127.581 | 128.2261 | 128.3873 | 128.5486 | 128.7099 | 128.8711 | 129.0324 | 129.1937

## tab.X
Kraj : Jihomoravský | [5 empty] | Provozní skupina: CZ0645.6218.0480.01 - Kněždub
Tab. X - KANALIZACE - BILANCE ODPADNÍCH VOD A ZNEČIŠTĚNÍ
CZ0645.6218.0480.01 - Kněždub
(číslo a název obce)
| jedn. | 2017 | 2020 | 2025 | 2030 | 2035 | 2040 | 2045 | 2050
CELKOVÁ PRODUKCE
odpadních vod | m3/d | 168.0331 | 167.0916 | 167.0933 | 166.5808 | 165.5524 | 164.3955 | 163.11 | 161.8245
BSK5 | kg/d | 93.824 | 93.392 | 93.558 | 93.428 | 92.836 | 92.17 | 91.43 | 90.69
NL | kg/d | 86.0053 | 85.6093 | 85.7615 | 85.6423 | 85.0997 | 84.4892 | 83.8108 | 83.1325
CHSK | kg/d | 175.2447 | 174.434 | 174.736 | 174.486 | 173.382 | 172.14 | 170.76 | 169.38
Počet EO | os. | 1563.7333 | 1556.5333 | 1559.3 | 1557.1333 | 1547.2667 | 1536.1667 | 1523.8333 | 1511.5
odp.vod likv. na ČOV | m3/d | 166.6437 | 166.0495 | 166.5723 | 166.5808 | 165.5524 | 164.3955 | 163.11 | 161.8245
odp.vod likv. v septicích | m3/d | 0 | 0 | 0 | 0 | 0 | 0 | 0 | 0
odp.vod likv. jiným způsobem | m3/d | 1.3894 | 1.0421 | 0.52104 | 0 | 0 | 0 | 0 | 0
PŘÍSUN ODP. VOD Z JINÝCH LOKALIT
množství odpadních vod | m3/d | 322.2041 | 320.5615 | 321.0643 | 320.3015 | 317.8591 | 315.1595 | 312.3314 | 309.3748
BSK5 | kg/d | 176.425 | 175.53 | 175.802 | 175.39 | 174.054 | 172.57 | 171.019 | 169.401
NL | kg/d | 161.7229 | 160.9025 | 161.1518 | 160.7742 | 159.5495 | 158.1892 | 156.7674 | 155.2843
CHSK | kg/d | 327.885 | 326.215 | 326.709 | 325.935 | 323.453 | 320.695 | 317.813 | 314.807
ODVEDENÍ ODP. VOD NA JINÉ LOKALITY
množství odpadních vod | m3/d | 0 | 0 | 0 | 0 | 0 | 0 | 0 | 0
BSK5 | kg/d | 0 | 0 | 0 | 0 | 0 | 0 | 0 | 0
NL | kg/d | 0 | 0 | 0 | 0 | 0 | 0 | 0 | 0
CHSK | kg/d | 0 | 0 | 0 | 0 | 0 | 0 | 0 | 0
PŘÍTOK NA ČOV
množství odpadních vod | m3/d | 488.8478 | 486.611 | 487.6365 | 486.8823 | 483.4115 | 479.555 | 475.4414 | 471.1993
BSK5 | kg/d | 269.929 | 268.682 | 269.24 | 268.818 | 266.89 | 264.74 | 262.449 | 260.091
NL | kg/d | 247.4349 | 246.2918 | 246.8033 | 246.4165 | 244.6492 | 242.6783 | 240.5783 | 238.4168
CHSK | kg/d | 502.543 | 500.209 | 501.225 | 500.421 | 496.835 | 492.835 | 488.573 | 484.187
Počet EO | os | 4498.8167 | 4478.0333 | 4487.3333 | 4480.3 | 4448.1667 | 4412.3333 | 4374.15 | 4334.85
Typ ČOV | - | 18 | 18 | 18 | 18 | 18 | 18 | 18 | 18
Dočištění - snížení BSK5 | - | ano | ano | ano | ano | ano | ano | ano | ano
Denitrifikace | - | ano | ano | ano | ano | ano | ano | ano | ano
Odstraňování fosforu | - | ano | ano | ano | ano | ano | ano | ano | ano
množství odpadních vod | m3/d | 488.8478 | 486.611 | 487.6365 | 486.8823 | 483.4115 | 479.555 | 475.4414 | 471.1993
ODSTRANĚNÉ ZNEČIŠTĚNÍ
BSK5 | kg/d | 261.1297 | 259.923 | 260.4625 | 260.0541 | 258.1886 | 256.108 | 253.8911 | 251.6094
NL | kg/d | 237.658 | 236.5596 | 237.0506 | 236.6789 | 234.9809 | 233.0872 | 231.0694 | 228.9928
CHSK | kg/d | 468.3237 | 466.1462 | 467.0904 | 466.3392 | 462.9962 | 459.2662 | 455.2921 | 451.203
ZBYTKOVÉ ZNEČIŠTĚNÍ
BSK5 | kg/d | 8.7993 | 8.759 | 8.7775 | 8.7639 | 8.7014 | 8.632 | 8.5579 | 8.4816
NL | kg/d | 9.777 | 9.7322 | 9.7527 | 9.7376 | 9.6682 | 9.5911 | 9.5088 | 9.424
CHSK | kg/d | 34.2193 | 34.0628 | 34.1346 | 34.0818 | 33.8388 | 33.5688 | 33.2809 | 32.984
Produkce kalů | m3/r | 3177.0785 | 3162.3965 | 3168.9609 | 3163.9918 | 3141.2946 | 3115.9808 | 3089.0078 | 3061.2479
Způsob likvidace kalů | - | 0 | 0 | 0 | 0 | 0 | 0 | 0 | 0
Množství kalu po odvodnění | m3/r | 762.4988 | 758.9752 | 760.5506 | 759.358 | 753.9107 | 747.8354 | 741.3619 | 734.6995
Typ čistírny odpadních vod: |  | 2030: Způsoby likvidace kalů:
0 - neurčeno |  | 2017: 10 - aktivační s nitrifikací; 2030: 0 - neurčeno
1 - septik |  | 2017: 11 - aktivační s denitrif. a nitrif.; 2030: 1 - přímá aplikace na zemědělské a lesní půdě
2 - septik s dočištěním |  | 2017: 12 - čist. s biologickými filtry; 2030: 2 - kompostování
3 - domovní mikročistírna - disky |  | 2017: 13 - aktivační čistírna a rybník; 2030: 3 - skládkování
4 - domovní mikročistírna - filtry |  | 2017: 14 - aktiv. č. s nitrif. a rybník; 2030: 4 - spalování
5 - kořenová čistírna |  | 2017: 15 - aktiv. č. s nitr. a mikrosíty; 2030: 5 - rekultivace
6 - stabilizační nádrž |  | 2017: 16 - aktivač. č. a rycholfiltrace; 2030: 6 - převoz do jiné ČOV ke zpracování
7 - čistírna s biokontaktory |  | 2017: 17 - č. s nitrif. a srážením P; 2030: 101 - přímá aplikace na zemědělské a lesní půdě + kompostování
8 - malá aktiv. čistírna s nitrifikací |  | 2017: 18 - č. s denitrif. + nitr. + sráž. P; 2030: 102 - přímá aplikace na zemědělské a lesní půdě + skládkování
9 - aktivační čistírna |  | 2017: 19 - č. s denit., nitr., sráž. P, filtr.; 2030: 103 - kompostování + spalování
104 - skládkování + převoz do jiné ČOV
105 - přímá aplikace na zem. a les. půdě + kompostování + převoz do jiné ČOV
106 - kompostování + skládkování + rekultivace

## tab.XII
Plán rozvoje pro kraj : Jihomoravský |  |  |  | Provozní skupina : |  | CZ0645.6218.0480.01-Kněždub
Tab. XII - TECHNICKÉ A FINANČNÍ ÚDAJE KANALIZACÍ
CZ0645.6218.0480.01-Kněždub
(číslo a název obce)
ID | K | H l a v n í o b j e k t y |  |  |  | stávající objekty |  |  | rekonstrukce |  | nové stavby
|  | 1 čistírny odpadních vod |  |  |  | DHM | rok uved. | posl. rekon. | DHM | rok zaháj. | DHM | rok zaháj.
|  | název | typ ČOV |  | kap. m3/d | mil. Kč | do provozu | /rok zrušení | mil.Kč | /ukončení | mil. Kč | /ukončení
C.S |  | ČOV Kněždub - Velička | čistírna s denitrifikací + nitrifikací + srážením P |  | 594 | 45.705 | 2014 | 2014
2 biologický rybník
|  |  | plocha (ha) |  | kap. EO
3 kanalizační síť
|  |  |  | DN(mm) | délka(km)
K.S |  | KS Kněždub |  | < 100 | 4.074 |  |  | 2016
K.S |  | KS Kněždub |  | 101 - 300 | 3.93 |  |  | 2016
K.S |  | KS Kněždub |  | 301 - 500 | 0.52 |  |  | 2016
K.N |  | Dostavba KS Kněždub |  | < 100 | 0.23 | [5 empty] | 1.3939 | 2028/2030
4 výtlačné řady
|  |  |  | DN(mm) | délka(km)
V.S |  | Kneždub z ČS01 |  | < 100 | 1.55
V.S |  | Kneždub z ČS02 |  | < 100 | 0.214
5 čerpací stanice
|  |  |  | Qkap(l/s) | h(m)
S.S |  | Kněždub ČS01 |  | 0 | 0
S.S |  | Kněždub ČS02 |  | 0 | 0
6 kanalizační přípojky
|  |  |  | počet | délka(km)
S.S |  | přípojky Kněždub |  | 420 | 3.36 |  |  | 2016
S.N |  | přípojky Kněždub |  | 10 | 0.08 | [5 empty] | 0.27676 | 2028/2030
7 jímky
|  |  | typ |  | počet ks
|  | SOUČET |  |  |  | 45.705 |  |  | 0 |  | 1.6707