## tab.VI
Plán rozvoje pro kraj : Jihomoravský
Tab. VI - KANALIZACE - ZÁKLADNÍ ÚDAJE
CZ0645.6218.0481.01 - Kozojídky
(provozní skupina)
| jednotky | 2017 | 2020 | 2025 | 2030 | 2035 | 2040 | 2045 | 2050
Celkový počet obyvatel | os. | 522 | 518 | 518 | 516 | 512 | 507 | 503 | 498
Odkanalizování
Počet obyv. napoj na kanalizaci | os. | 512 | 511 | 515 | 516 | 512 | 507 | 503 | 498
Počet obyv. napoj na kanalizaci | % | 98.0843 | 98.6486 | 99.4208 | 100 | 100 | 100 | 100 | 100
Přírůstek | os |  | -1 | 4 | 1 | -4 | -5 | -4 | -5
Čištění odpadních vod
Počet obyv. napoj ČOV | os. | 512 | 511 | 515 | 516 | 512 | 507 | 503 | 498
Počet obyv. napoj ČOV | % | 98.0843 | 98.6486 | 99.4208 | 100 | 100 | 100 | 100 | 100
Počet obyv. se svozem na ČOV | os. | 10 | 7 | 3 | 0 | 0 | 0 | 0 | 0
Počet obyv. se svozem na ČOV | % | 1.9157 | 1.3514 | 0.57915 | 0 | 0 | 0 | 0 | 0
Celková produkce odp. vod | mil. m3/rok | 0.024413 | 0.024249 | 0.024281 | 0.024211 | 0.024023 | 0.023789 | 0.023601 | 0.023366
Odpad. vody čištěné na ČOV | mil. m3/rok | 0.024096 | 0.024027 | 0.024186 | 0.024211 | 0.024023 | 0.023789 | 0.023601 | 0.023366
Odpad. vody čištěné na ČOV | % | 98.7017 | 99.085 | 99.6084 | 100 | 100 | 100 | 100 | 100
Přírustek odp. vody čištěné na ČOV | mil. m3/rok |  | -6.8821e-05 | 0.00015848 | 2.5021e-05 | -0.00018768 | -0.0002346 | -0.00018768 | -0.0002346
Přírustek odp. vody čištěné na ČOV | % |  | -0.28642 | 0.65526 | 0.10334 | -0.78125 | -0.98619 | -0.79523 | -1.004
Odpad. vody čištěné v septicích | mil. m3/rok | 0 | 0 | 0 | 0 | 0 | 0 | 0 | 0
Odpad. vody čištěné v septicích | % | 0 | 0 | 0 | 0 | 0 | 0 | 0 | 0
Odpad. vody nečištěné | tis. m3/rok | 0.31696 | 0.22188 | 0.095089 | 0 | 0 | 0 | 0 | 0
Odpad. vody nečištěné | % | 1.2983 | 0.91497 | 0.39162 | 0 | 0 | 0 | 0 | 0
Počet ČOV | ks | 0 | 0 | 0 | 0 | 0 | 0 | 0 | 0
Celková kapacita ČOV | m3/d | 0 | 0 | 0 | 0 | 0 | 0 | 0 | 0
Přírůstek | m3/d |  | 0 | 0 | 0 | 0 | 0 | 0 | 0
Přebytek kapacity | m3/d
Nedostatek kapacity | m3/d | 0 | 0 | 0 | 0 | 0 | 0 | 0 | 0
Celková délka nové kanalizace | km | 0 | 0 | 0 | 0.35 | 0.35 | 0.35 | 0.35 | 0.35
Přírůstek | km |  | 0 | 0 | 0.35 | 0 | 0 | 0 | 0
Přírůstek | % |  | 0 | 0 | 8.2025 | 0 | 0 | 0 | 0
Celková délka rek. kanalizace | km | 0 | 0 | 0 | 0 | 0 | 0 | 0 | 0
Přírůstek | km |  | 0 | 0 | 0 | 0 | 0 | 0 | 0
Přírůstek | % |  | 0 | 0 | 0 | 0 | 0 | 0 | 0
Produkce zněčištění
BSK5 | t/rok | 12.6195 | 12.5655 | 12.6239 | 12.6188 | 12.521 | 12.3987 | 12.3009 | 12.1786
NL | t/rok | 11.5679 | 11.5184 | 11.5719 | 11.5672 | 11.4775 | 11.3655 | 11.2758 | 11.1637
CHSK | t/rok | 23.3581 | 23.2573 | 23.3644 | 23.3542 | 23.1731 | 22.9468 | 22.7658 | 22.5395
Odstranění znečištění
BSK5 | t/rok | 12.1128 | 12.0819 | 12.1666 | 12.183 | 12.0885 | 11.9705 | 11.876 | 11.758
NL | t/rok | 11.019 | 10.991 | 11.0681 | 11.083 | 10.9971 | 10.8897 | 10.8038 | 10.6964
CHSK | t/rok | 21.5375 | 21.4817 | 21.6312 | 21.6594 | 21.4915 | 21.2816 | 21.1137 | 20.9038
Celkové investiční náklady ročně | mil. Kč | 0 | 0 | 0 | 2.2319 | 0 | 0 | 0 | 0
Celkové investiční náklady součtově | mil. Kč | 0 | 0 | 0 | 2.2319 | 2.2319 | 2.2319 | 2.2319 | 2.2319

## tab.IX
Kraj : Jihomoravský |  |  |  |  | Provozní skupina : |  | CZ0645.6218.0481.01 - Kozojídky
Tab. IX - KANALIZACE - REKAPITULACE VSTUPNÍCH ÚDAJŮ
CZ0645.6218.0481.01 - Kozojídky
(číslo a název obce)
| jedn. | 2017 | 2020 | 2025 | 2030 | 2035 | 2040 | 2045 | 2050
Počet trvale bydl.obyvatel | os. | 522 | 518 | 518 | 516 | 512 | 507 | 503 | 498
Počet osob s ČOP | os. | 0 | 0 | 0 | 0 | 0 | 0 | 0 | 0
ODKANALIZOVÁNÍ OBCE
Rozsah odkanalizování | - | 2017: celá obec
Typ kanalizace | - | 2017: splašková kanalizace
Počet obyv.napoj.na kanal.
- trvale bydlící | os. | 512 | 511 | 515 | 516 | 512 | 507 | 503 | 498
- počet osob s ČOP | os. | 0 | 0 | 0 | 0 | 0 | 0 | 0 | 0
Počet obyv.nenapoj.na kanal.
- trvale bydlící | os. | 10 | 7 | 3 | 0 | 0 | 0 | 0 | 0
- počet osob s ČOP | os. | 0 | 0 | 0 | 0 | 0 | 0 | 0 | 0
LIKVIDACE ODPADNÍCH VOD
Počet obyv.napoj.na ČOV
- trvale bydlící | os. | 512 | 511 | 515 | 516 | 512 | 507 | 503 | 498
- počet osob s ČOP | os. | 0 | 0 | 0 | 0 | 0 | 0 | 0 | 0
Počet obyv.napoj.na septiky
- trvale bydlící | os. | 0 | 0 | 0 | 0 | 0 | 0 | 0 | 0
- počet osob s ČOP | os. | 0 | 0 | 0 | 0 | 0 | 0 | 0 | 0
Počet obyv.s odvoz OV
- trvale bydlící | os. | 10 | 7 | 3 | 0 | 0 | 0 | 0 | 0
- počet osob s ČOP | os. | 0 | 0 | 0 | 0 | 0 | 0 | 0 | 0
Průmysl,zemědelství,vybavenost | - | 2017: vybavenost
Způsob likvidace | - | obecní ČOV | obecní ČOV | obecní ČOV | obecní ČOV | obecní ČOV | obecní ČOV | obecní ČOV | obecní ČOV
Množství odp.vod | m3/d | 10.44 | 10.36 | 10.36 | 10.32 | 10.24 | 10.14 | 10.06 | 9.96
BSK5 | kg/d | 3.654 | 3.626 | 3.626 | 3.612 | 3.584 | 3.549 | 3.521 | 3.486
NL | kg/d | 3.3495 | 3.3238 | 3.3238 | 3.311 | 3.2853 | 3.2533 | 3.2276 | 3.1955
CHSK | kg/d | 7.308 | 7.252 | 7.252 | 7.224 | 7.168 | 7.098 | 7.042 | 6.972
N-celk | kg/d | 0.6699 | 0.66477 | 0.66477 | 0.6622 | 0.65707 | 0.65065 | 0.64552 | 0.6391
N-NH4 | kg/d | 0.31668 | 0.31425 | 0.31425 | 0.31304 | 0.31061 | 0.30758 | 0.30515 | 0.30212
N-NO3 | kg/d | 0.0609 | 0.060433 | 0.060433 | 0.0602 | 0.059733 | 0.05915 | 0.058683 | 0.0581
P-celk | kg/d | 0.15225 | 0.15108 | 0.15108 | 0.1505 | 0.14933 | 0.14788 | 0.14671 | 0.14525
Počet ČOV | ks | 0 | 0 | 0 | 0 | 0 | 0 | 0 | 0
Kapacita ČOV | m3/d | 0 | 0 | 0 | 0 | 0 | 0 | 0 | 0
Počet čerpacích stanic | ks | bar: 2017 to 2050
Délka kanal.sítě | km | 3.917 | 3.917 | 3.917 | 4.267 | 4.267 | 4.267 | 4.267 | 4.267
Počet kanal.přípojek | ks | 140 | 140 | 140 | 144 | 144 | 144 | 144 | 144
Jímky a septiky | ks | 0 | 0 | 0 | 0 | 0 | 0 | 0 | 0
Mikročistírny | ks | 0 | 0 | 0 | 0 | 0 | 0 | 0 | 0
Vysvětlivka : Počet osob s ČOP = Počet osob s časově omezeným pobytem
|  | 127.581 | 128.2261 | 128.3873 | 128.5486 | 128.7099 | 128.8711 | 129.0324 | 129.1937

## tab.X
Kraj : Jihomoravský | [5 empty] | Provozní skupina: CZ0645.6218.0481.01 - Kozojídky
Tab. X - KANALIZACE - BILANCE ODPADNÍCH VOD A ZNEČIŠTĚNÍ
CZ0645.6218.0481.01 - Kozojídky
(číslo a název obce)
| jedn. | 2017 | 2020 | 2025 | 2030 | 2035 | 2040 | 2045 | 2050
CELKOVÁ PRODUKCE
odpadních vod | m3/d | 66.8857 | 66.4366 | 66.5235 | 66.3315 | 65.8173 | 65.1746 | 64.6604 | 64.0176
BSK5 | kg/d | 34.574 | 34.426 | 34.586 | 34.572 | 34.304 | 33.969 | 33.701 | 33.366
NL | kg/d | 31.6928 | 31.5572 | 31.7038 | 31.691 | 31.4453 | 31.1383 | 30.8926 | 30.5855
CHSK | kg/d | 63.9947 | 63.7187 | 64.012 | 63.984 | 63.488 | 62.868 | 62.372 | 61.752
Počet EO | os. | 576.2333 | 573.7667 | 576.4333 | 576.2 | 571.7333 | 566.15 | 561.6833 | 556.1
odp.vod likv. na ČOV | m3/d | 66.0173 | 65.8288 | 66.2629 | 66.3315 | 65.8173 | 65.1746 | 64.6604 | 64.0176
odp.vod likv. v septicích | m3/d | 0 | 0 | 0 | 0 | 0 | 0 | 0 | 0
odp.vod likv. jiným způsobem | m3/d | 0.8684 | 0.60788 | 0.26052 | 0 | 0 | 0 | 0 | 0
PŘÍSUN ODP. VOD Z JINÝCH LOKALIT
množství odpadních vod | m3/d | 0 | 0 | 0 | 0 | 0 | 0 | 0 | 0
BSK5 | kg/d | 0 | 0 | 0 | 0 | 0 | 0 | 0 | 0
NL | kg/d | 0 | 0 | 0 | 0 | 0 | 0 | 0 | 0
CHSK | kg/d | 0 | 0 | 0 | 0 | 0 | 0 | 0 | 0
ODVEDENÍ ODP. VOD NA JINÉ LOKALITY
množství odpadních vod | m3/d | 66.0173 | 65.8288 | 66.2629 | 66.3315 | 65.8173 | 65.1746 | 64.6604 | 64.0176
BSK5 | kg/d | 34.374 | 34.286 | 34.526 | 34.572 | 34.304 | 33.969 | 33.701 | 33.366
NL | kg/d | 31.5095 | 31.4288 | 31.6488 | 31.691 | 31.4453 | 31.1383 | 30.8926 | 30.5855
CHSK | kg/d | 63.628 | 63.462 | 63.902 | 63.984 | 63.488 | 62.868 | 62.372 | 61.752
PŘÍTOK NA ČOV
množství odpadních vod | m3/d
BSK5 | kg/d
NL | kg/d
CHSK | kg/d
Počet EO | os
Typ ČOV | -
Dočištění - snížení BSK5 | -
Denitrifikace | -
Odstraňování fosforu | -
množství odpadních vod | m3/d
ODSTRANĚNÉ ZNEČIŠTĚNÍ
BSK5 | kg/d | 33.1857 | 33.1011 | 33.3333 | 33.378 | 33.1193 | 32.7959 | 32.5371 | 32.2137
NL | kg/d | 30.1892 | 30.1123 | 30.3236 | 30.3644 | 30.129 | 29.8348 | 29.5994 | 29.3051
CHSK | kg/d | 59.0068 | 58.854 | 59.2636 | 59.3408 | 58.8808 | 58.3058 | 57.8458 | 57.2708
ZBYTKOVÉ ZNEČIŠTĚNÍ
BSK5 | kg/d | 1.1883 | 1.1849 | 1.1927 | 1.194 | 1.1847 | 1.1731 | 1.1639 | 1.1523
NL | kg/d | 1.3203 | 1.3166 | 1.3253 | 1.3266 | 1.3163 | 1.3035 | 1.2932 | 1.2804
CHSK | kg/d | 4.6212 | 4.608 | 4.6384 | 4.6432 | 4.6072 | 4.5622 | 4.5262 | 4.4812
Produkce kalů | m3/r | 403.7592 | 402.7298 | 405.5547 | 406.0994 | 402.9513 | 399.0163 | 395.8682 | 391.9331
Způsob likvidace kalů | -
Množství kalu po odvodnění | m3/r | 96.9022 | 96.6552 | 97.3331 | 97.4639 | 96.7083 | 95.7639 | 95.0084 | 94.064
Typ čistírny odpadních vod: |  | 2030: Způsoby likvidace kalů:
0 - neurčeno |  | 2017: 10 - aktivační s nitrifikací; 2030: 0 - neurčeno
1 - septik |  | 2017: 11 - aktivační s denitrif. a nitrif.; 2030: 1 - přímá aplikace na zemědělské a lesní půdě
2 - septik s dočištěním |  | 2017: 12 - čist. s biologickými filtry; 2030: 2 - kompostování
3 - domovní mikročistírna - disky |  | 2017: 13 - aktivační čistírna a rybník; 2030: 3 - skládkování
4 - domovní mikročistírna - filtry |  | 2017: 14 - aktiv. č. s nitrif. a rybník; 2030: 4 - spalování
5 - kořenová čistírna |  | 2017: 15 - aktiv. č. s nitr. a mikrosíty; 2030: 5 - rekultivace
6 - stabilizační nádrž |  | 2017: 16 - aktivač. č. a rycholfiltrace; 2030: 6 - převoz do jiné ČOV ke zpracování
7 - čistírna s biokontaktory |  | 2017: 17 - č. s nitrif. a srážením P; 2030: 101 - přímá aplikace na zemědělské a lesní půdě + kompostování
8 - malá aktiv. čistírna s nitrifikací |  | 2017: 18 - č. s denitrif. + nitr. + sráž. P; 2030: 102 - přímá aplikace na zemědělské a lesní půdě + skládkování
9 - aktivační čistírna |  | 2017: 19 - č. s denit., nitr., sráž. P, filtr.; 2030: 103 - kompostování + spalování
104 - skládkování + převoz do jiné ČOV
105 - přímá aplikace na zem. a les. půdě + kompostování + převoz do jiné ČOV
106 - kompostování + skládkování + rekultivace

## tab.XII
Plán rozvoje pro kraj : Jihomoravský |  |  |  | Provozní skupina : |  | CZ0645.6218.0481.01-Kozojídky
Tab. XII - TECHNICKÉ A FINANČNÍ ÚDAJE KANALIZACÍ
CZ0645.6218.0481.01-Kozojídky
(číslo a název obce)
ID | K | H l a v n í o b j e k t y |  |  |  | stávající objekty |  |  | rekonstrukce |  | nové stavby
|  | 1 čistírny odpadních vod |  |  |  | DHM | rok uved. | posl. rekon. | DHM | rok zaháj. | DHM | rok zaháj.
|  | název | typ ČOV |  | kap. m3/d | mil. Kč | do provozu | /rok zrušení | mil.Kč | /ukončení | mil. Kč | /ukončení
2 biologický rybník
|  |  | plocha (ha) |  | kap. EO
3 kanalizační síť
|  |  |  | DN(mm) | délka(km)
K.S |  | KS Kozojídky |  | < 100 | 1.658 |  |  | 2016
K.S |  | KS Kozojídky |  | 101 - 300 | 1.244 |  |  | 2016
K.S |  | KS Kozojídky |  | 301 - 500 | 0.69 |  |  | 2016
K.N |  | Dostavba KS Kozojídky |  | < 100 | 0.35 | [5 empty] | 2.1212 | 2028/2030
4 výtlačné řady
|  |  |  | DN(mm) | délka(km)
V.S |  | Kozojídky z ČS01 |  | < 100 | 0.325 |  | 2014 | 2016
5 čerpací stanice
|  |  |  | Qkap(l/s) | h(m)
S.S |  | Kozojídky ČS01 |  | 0 | 0 |  | 2014 | 2016
6 kanalizační přípojky
|  |  |  | počet | délka(km)
S.S |  | přípojky Kozojídky |  | 140 | 1.12 |  |  | 2015
S.N |  | přípojky Kozojídky |  | 4 | 0.032 | [5 empty] | 0.1107 | 2028/2030
7 jímky
|  |  | typ |  | počet ks
|  | SOUČET |  |  |  | 0 |  |  | 0 |  | 2.2319