## tab.VI
Plán rozvoje pro kraj : Jihomoravský
Tab. VI - KANALIZACE - ZÁKLADNÍ ÚDAJE
CZ0645.6218.0482.01 - Kuželov
(provozní skupina)
| jednotky | 2017 | 2020 | 2025 | 2030 | 2035 | 2040 | 2045 | 2050
Celkový počet obyvatel | os. | 440 | 437 | 437 | 435 | 432 | 429 | 425 | 421
Odkanalizování
Počet obyv. napoj na kanalizaci | os. | 310 | 326 | 357 | 385 | 382 | 380 | 376 | 372
Počet obyv. napoj na kanalizaci | % | 70.4545 | 74.5995 | 81.6934 | 88.5057 | 88.4259 | 88.5781 | 88.4706 | 88.361
Přírůstek | os |  | 16 | 31 | 28 | -3 | -2 | -4 | -4
Čištění odpadních vod
Počet obyv. napoj ČOV | os. | 310 | 326 | 357 | 385 | 382 | 380 | 376 | 372
Počet obyv. napoj ČOV | % | 70.4545 | 74.5995 | 81.6934 | 88.5057 | 88.4259 | 88.5781 | 88.4706 | 88.361
Počet obyv. se svozem na ČOV | os. | 130 | 111 | 80 | 50 | 50 | 49 | 49 | 49
Počet obyv. se svozem na ČOV | % | 29.5455 | 25.4005 | 18.3066 | 11.4943 | 11.5741 | 11.4219 | 11.5294 | 11.639
Celková produkce odp. vod | mil. m3/rok | 0.017666 | 0.017673 | 0.0179 | 0.018031 | 0.0179 | 0.017776 | 0.0176 | 0.017425
Odpad. vody čištěné na ČOV | mil. m3/rok | 0.014527 | 0.015089 | 0.016221 | 0.017228 | 0.017097 | 0.017002 | 0.016827 | 0.016651
Odpad. vody čištěné na ČOV | % | 82.2314 | 85.3779 | 90.6199 | 95.5466 | 95.5139 | 95.6468 | 95.6035 | 95.5593
Přírustek odp. vody čištěné na ČOV | mil. m3/rok |  | 0.0005621 | 0.0011315 | 0.0010074 | -0.0001314 | -9.49e-05 | -0.0001752 | -0.0001752
Přírustek odp. vody čištěné na ČOV | % |  | 3.7252 | 6.9757 | 5.8475 | -0.76857 | -0.55818 | -1.0412 | -1.0522
Odpad. vody čištěné v septicích | mil. m3/rok | 0 | 0 | 0 | 0 | 0 | 0 | 0 | 0
Odpad. vody čištěné v septicích | % | 0 | 0 | 0 | 0 | 0 | 0 | 0 | 0
Odpad. vody nečištěné | tis. m3/rok | 3.139 | 2.5842 | 1.679 | 0.803 | 0.803 | 0.7738 | 0.7738 | 0.7738
Odpad. vody nečištěné | % | 17.7686 | 14.6221 | 9.3801 | 4.4534 | 4.4861 | 4.3532 | 4.3965 | 4.4407
Počet ČOV | ks | 0 | 0 | 0 | 0 | 0 | 0 | 0 | 0
Celková kapacita ČOV | m3/d | 0 | 0 | 0 | 0 | 0 | 0 | 0 | 0
Přírůstek | m3/d |  | 0 | 0 | 0 | 0 | 0 | 0 | 0
Přebytek kapacity | m3/d
Nedostatek kapacity | m3/d | 0 | 0 | 0 | 0 | 0 | 0 | 0 | 0
Celková délka nové kanalizace | km | 0 | 0 | 0 | 0 | 0 | 0 | 0 | 0
Přírůstek | km |  | 0 | 0 | 0 | 0 | 0 | 0 | 0
Přírůstek | % |  | 0 | 0 | 0 | 0 | 0 | 0 | 0
Celková délka rek. kanalizace | km | 0 | 0 | 0 | 0 | 0 | 0 | 0 | 0
Přírůstek | km |  | 0 | 0 | 0 | 0 | 0 | 0 | 0
Přírůstek | % |  | 0 | 0 | 0 | 0 | 0 | 0 | 0
Produkce zněčištění
BSK5 | t/rok | 8.8075 | 9.0115 | 9.4641 | 9.8532 | 9.7798 | 9.721 | 9.6232 | 9.5254
NL | t/rok | 8.0735 | 8.2605 | 8.6754 | 9.0321 | 8.9648 | 8.911 | 8.8213 | 8.7316
CHSK | t/rok | 16.3344 | 16.7071 | 17.5369 | 18.2494 | 18.1136 | 18.0046 | 17.8236 | 17.6425
Odstranění znečištění
BSK5 | t/rok | 7.5936 | 7.924 | 8.578 | 9.1639 | 9.0934 | 9.0441 | 8.9501 | 8.8561
NL | t/rok | 6.8906 | 7.1907 | 7.7848 | 8.317 | 8.253 | 8.2082 | 8.1229 | 8.0376
CHSK | t/rok | 13.6054 | 14.1903 | 15.3501 | 16.3885 | 16.2626 | 16.1741 | 16.0062 | 15.8383
Celkové investiční náklady ročně | mil. Kč | 0 | 0 | 16.2501 | 0 | 0 | 0 | 0 | 0
Celkové investiční náklady součtově | mil. Kč | 0 | 0 | 16.2501 | 16.2501 | 16.2501 | 16.2501 | 16.2501 | 16.2501

## tab.IX
Kraj : Jihomoravský |  |  |  |  | Provozní skupina : |  | CZ0645.6218.0482.01 - Kuželov
Tab. IX - KANALIZACE - REKAPITULACE VSTUPNÍCH ÚDAJŮ
CZ0645.6218.0482.01 - Kuželov
(číslo a název obce)
| jedn. | 2017 | 2020 | 2025 | 2030 | 2035 | 2040 | 2045 | 2050
Počet trvale bydl.obyvatel | os. | 410 | 407 | 407 | 405 | 402 | 399 | 395 | 391
Počet osob s ČOP | os. | 30 | 30 | 30 | 30 | 30 | 30 | 30 | 30
ODKANALIZOVÁNÍ OBCE
Rozsah odkanalizování | - | 2017: celá obec
Typ kanalizace | - | 2017: jednotná kanalizace
Počet obyv.napoj.na kanal.
- trvale bydlící | os. | 310 | 326 | 357 | 385 | 382 | 380 | 376 | 372
- počet osob s ČOP | os. | 0 | 0 | 0 | 0 | 0 | 0 | 0 | 0
Počet obyv.nenapoj.na kanal.
- trvale bydlící | os. | 100 | 81 | 50 | 20 | 20 | 19 | 19 | 19
- počet osob s ČOP | os. | 30 | 30 | 30 | 30 | 30 | 30 | 30 | 30
LIKVIDACE ODPADNÍCH VOD
Počet obyv.napoj.na ČOV
- trvale bydlící | os. | 310 | 326 | 357 | 385 | 382 | 380 | 376 | 372
- počet osob s ČOP | os. | 0 | 0 | 0 | 0 | 0 | 0 | 0 | 0
Počet obyv.napoj.na septiky
- trvale bydlící | os. | 0 | 0 | 0 | 0 | 0 | 0 | 0 | 0
- počet osob s ČOP | os. | 0 | 0 | 0 | 0 | 0 | 0 | 0 | 0
Počet obyv.s odvoz OV
- trvale bydlící | os. | 100 | 81 | 50 | 20 | 20 | 19 | 19 | 19
- počet osob s ČOP | os. | 30 | 30 | 30 | 30 | 30 | 30 | 30 | 30
Průmysl,zemědelství,vybavenost | - | 2017: vybavenost
Způsob likvidace | - | obecní ČOV | obecní ČOV | obecní ČOV | obecní ČOV | obecní ČOV | obecní ČOV | obecní ČOV | obecní ČOV
Množství odp.vod | m3/d | 8.8 | 8.74 | 8.74 | 8.7 | 8.64 | 8.58 | 8.5 | 8.42
BSK5 | kg/d | 3.08 | 3.059 | 3.059 | 3.045 | 3.024 | 3.003 | 2.975 | 2.947
NL | kg/d | 2.8233 | 2.8041 | 2.8041 | 2.7913 | 2.772 | 2.7528 | 2.7271 | 2.7014
CHSK | kg/d | 6.16 | 6.118 | 6.118 | 6.09 | 6.048 | 6.006 | 5.95 | 5.894
N-celk | kg/d | 0.56467 | 0.56082 | 0.56082 | 0.55825 | 0.5544 | 0.55055 | 0.54542 | 0.54028
N-NH4 | kg/d | 0.26693 | 0.26511 | 0.26511 | 0.2639 | 0.26208 | 0.26026 | 0.25783 | 0.25541
N-NO3 | kg/d | 0.051333 | 0.050983 | 0.050983 | 0.05075 | 0.0504 | 0.05005 | 0.049583 | 0.049117
P-celk | kg/d | 0.12833 | 0.12746 | 0.12746 | 0.12688 | 0.126 | 0.12513 | 0.12396 | 0.12279
Počet ČOV | ks | 0 | 0 | 0 | 0 | 0 | 0 | 0 | 0
Kapacita ČOV | m3/d | 0 | 0 | 0 | 0 | 0 | 0 | 0 | 0
Počet čerpacích stanic | ks | 0 | 0 | 0 | 0 | 0 | 0 | 0 | 0
Délka kanal.sítě | km | 2.799 | 2.799 | 2.799 | 2.799 | 2.799 | 2.799 | 2.799 | 2.799
Počet kanal.přípojek | ks | 95 | 95 | 95 | 95 | 95 | 95 | 95 | 95
Jímky a septiky | ks | 0 | 0 | 0 | 0 | 0 | 0 | 0 | 0
Mikročistírny | ks | 0 | 0 | 0 | 0 | 0 | 0 | 0 | 0
Vysvětlivka : Počet osob s ČOP = Počet osob s časově omezeným pobytem
|  | 127.581 | 128.2261 | 128.3873 | 128.5486 | 128.7099 | 128.8711 | 129.0324 | 129.1937

## tab.X
Kraj : Jihomoravský | [5 empty] | Provozní skupina: CZ0645.6218.0482.01 - Kuželov
Tab. X - KANALIZACE - BILANCE ODPADNÍCH VOD A ZNEČIŠTĚNÍ
CZ0645.6218.0482.01 - Kuželov
(číslo a název obce)
| jedn. | 2017 | 2020 | 2025 | 2030 | 2035 | 2040 | 2045 | 2050
CELKOVÁ PRODUKCE
odpadních vod | m3/d | 48.4 | 48.42 | 49.04 | 49.4 | 49.04 | 48.7 | 48.22 | 47.74
BSK5 | kg/d | 24.13 | 24.689 | 25.929 | 26.995 | 26.794 | 26.633 | 26.365 | 26.097
NL | kg/d | 22.1192 | 22.6316 | 23.7683 | 24.7454 | 24.5612 | 24.4136 | 24.1679 | 23.9223
CHSK | kg/d | 44.7517 | 45.773 | 48.0463 | 49.9983 | 49.6263 | 49.3277 | 48.8317 | 48.3357
Počet EO | os. | 402.1667 | 411.4833 | 432.15 | 449.9167 | 446.5667 | 443.8833 | 439.4167 | 434.95
odp.vod likv. na ČOV | m3/d | 39.8 | 41.34 | 44.44 | 47.2 | 46.84 | 46.58 | 46.1 | 45.62
odp.vod likv. v septicích | m3/d | 0 | 0 | 0 | 0 | 0 | 0 | 0 | 0
odp.vod likv. jiným způsobem | m3/d | 8.6 | 7.08 | 4.6 | 2.2 | 2.2 | 2.12 | 2.12 | 2.12
PŘÍSUN ODP. VOD Z JINÝCH LOKALIT
množství odpadních vod | m3/d | 0 | 0 | 0 | 0 | 0 | 0 | 0 | 0
BSK5 | kg/d | 0 | 0 | 0 | 0 | 0 | 0 | 0 | 0
NL | kg/d | 0 | 0 | 0 | 0 | 0 | 0 | 0 | 0
CHSK | kg/d | 0 | 0 | 0 | 0 | 0 | 0 | 0 | 0
ODVEDENÍ ODP. VOD NA JINÉ LOKALITY
množství odpadních vod | m3/d | 39.8 | 41.34 | 44.44 | 47.2 | 46.84 | 46.58 | 46.1 | 45.62
BSK5 | kg/d | 21.68 | 22.619 | 24.479 | 26.145 | 25.944 | 25.803 | 25.535 | 25.267
NL | kg/d | 19.8733 | 20.7341 | 22.4391 | 23.9663 | 23.782 | 23.6528 | 23.4071 | 23.1614
CHSK | kg/d | 40.26 | 41.978 | 45.388 | 48.44 | 48.068 | 47.806 | 47.31 | 46.814
PŘÍTOK NA ČOV
množství odpadních vod | m3/d
BSK5 | kg/d
NL | kg/d
CHSK | kg/d
Počet EO | os
Typ ČOV | -
Dočištění - snížení BSK5 | -
Denitrifikace | -
Odstraňování fosforu | -
množství odpadních vod | m3/d
ODSTRANĚNÉ ZNEČIŠTĚNÍ
BSK5 | kg/d | 20.8044 | 21.7095 | 23.5013 | 25.1066 | 24.9135 | 24.7782 | 24.5208 | 24.2634
NL | kg/d | 18.8783 | 19.7006 | 21.3281 | 22.7863 | 22.611 | 22.4883 | 22.2546 | 22.0209
CHSK | kg/d | 37.275 | 38.8775 | 42.055 | 44.9 | 44.555 | 44.3125 | 43.8525 | 43.3925
ZBYTKOVÉ ZNEČIŠTĚNÍ
BSK5 | kg/d | 0.8756 | 0.90948 | 0.97768 | 1.0384 | 1.0305 | 1.0248 | 1.0142 | 1.0036
NL | kg/d | 0.995 | 1.0335 | 1.111 | 1.18 | 1.171 | 1.1645 | 1.1525 | 1.1405
CHSK | kg/d | 2.985 | 3.1005 | 3.333 | 3.54 | 3.513 | 3.4935 | 3.4575 | 3.4215
Produkce kalů | m3/r | 253.1202 | 264.1325 | 285.9327 | 305.4636 | 303.1145 | 301.4686 | 298.3364 | 295.2042
Způsob likvidace kalů | -
Množství kalu po odvodnění | m3/r | 60.7488 | 63.3918 | 68.6239 | 73.3113 | 72.7475 | 72.3525 | 71.6007 | 70.849
Typ čistírny odpadních vod: |  | 2030: Způsoby likvidace kalů:
0 - neurčeno |  | 2017: 10 - aktivační s nitrifikací; 2030: 0 - neurčeno
1 - septik |  | 2017: 11 - aktivační s denitrif. a nitrif.; 2030: 1 - přímá aplikace na zemědělské a lesní půdě
2 - septik s dočištěním |  | 2017: 12 - čist. s biologickými filtry; 2030: 2 - kompostování
3 - domovní mikročistírna - disky |  | 2017: 13 - aktivační čistírna a rybník; 2030: 3 - skládkování
4 - domovní mikročistírna - filtry |  | 2017: 14 - aktiv. č. s nitrif. a rybník; 2030: 4 - spalování
5 - kořenová čistírna |  | 2017: 15 - aktiv. č. s nitr. a mikrosíty; 2030: 5 - rekultivace
6 - stabilizační nádrž |  | 2017: 16 - aktivač. č. a rycholfiltrace; 2030: 6 - převoz do jiné ČOV ke zpracování
7 - čistírna s biokontaktory |  | 2017: 17 - č. s nitrif. a srážením P; 2030: 101 - přímá aplikace na zemědělské a lesní půdě + kompostování
8 - malá aktiv. čistírna s nitrifikací |  | 2017: 18 - č. s denitrif. + nitr. + sráž. P; 2030: 102 - přímá aplikace na zemědělské a lesní půdě + skládkování
9 - aktivační čistírna |  | 2017: 19 - č. s denit., nitr., sráž. P, filtr.; 2030: 103 - kompostování + spalování
104 - skládkování + převoz do jiné ČOV
105 - přímá aplikace na zem. a les. půdě + kompostování + převoz do jiné ČOV
106 - kompostování + skládkování + rekultivace

## tab.XII
Plán rozvoje pro kraj : Jihomoravský |  |  |  | Provozní skupina : |  | CZ0645.6218.0482.01-Kuželov
Tab. XII - TECHNICKÉ A FINANČNÍ ÚDAJE KANALIZACÍ
CZ0645.6218.0482.01-Kuželov
(číslo a název obce)
ID | K | H l a v n í o b j e k t y |  |  |  | stávající objekty |  |  | rekonstrukce |  | nové stavby
|  | 1 čistírny odpadních vod |  |  |  | DHM | rok uved. | posl. rekon. | DHM | rok zaháj. | DHM | rok zaháj.
|  | název | typ ČOV |  | kap. m3/d | mil. Kč | do provozu | /rok zrušení | mil.Kč | /ukončení | mil. Kč | /ukončení
2 biologický rybník
|  |  | plocha (ha) |  | kap. EO
3 kanalizační síť
|  |  |  | DN(mm) | délka(km)
K.S |  | KS Kuželov |  | < 100 | 0.888 |  | 1970 | 2011
K.S |  | KS Kuželov |  | 101 - 300 | 1.214 |  | 1970 | 2011
K.S |  | KS Kuželov |  | 301 - 500 | 0.697 |  | 1970 | 2011
4 výtlačné řady
|  |  |  | DN(mm) | délka(km)
5 čerpací stanice
|  |  |  | Qkap(l/s) | h(m)
6 kanalizační přípojky
|  |  |  | počet | délka(km)
S.S |  | přípojky Kuželov |  | 95 | 0.76 |  | 1970 | 2011
7 jímky
|  |  | typ |  | počet ks
|  | SOUČET |  |  |  | 0 |  |  | 0 |  | 0