## tab.VI
Plán rozvoje pro kraj : Jihomoravský
Tab. VI - KANALIZACE - ZÁKLADNÍ ÚDAJE
CZ0645.6218.0483.01 - Lipov
(provozní skupina)
| jednotky | 2017 | 2020 | 2025 | 2030 | 2035 | 2040 | 2045 | 2050
Celkový počet obyvatel | os. | 1560 | 1550 | 1548 | 1542 | 1531 | 1519 | 1505 | 1491
Odkanalizování
Počet obyv. napoj na kanalizaci | os. | 1560 | 1550 | 1548 | 1542 | 1531 | 1519 | 1505 | 1491
Počet obyv. napoj na kanalizaci | % | 100 | 100 | 100 | 100 | 100 | 100 | 100 | 100
Přírůstek | os |  | -10 | -2 | -6 | -11 | -12 | -14 | -14
Čištění odpadních vod
Počet obyv. napoj ČOV | os. | 1560 | 1550 | 1548 | 1542 | 1531 | 1519 | 1505 | 1491
Počet obyv. napoj ČOV | % | 100 | 100 | 100 | 100 | 100 | 100 | 100 | 100
Počet obyv. se svozem na ČOV | os. | 0 | 0 | 0 | 0 | 0 | 0 | 0 | 0
Počet obyv. se svozem na ČOV | % | 0 | 0 | 0 | 0 | 0 | 0 | 0 | 0
Celková produkce odp. vod | mil. m3/rok | 0.069551 | 0.069099 | 0.069009 | 0.068738 | 0.068241 | 0.067699 | 0.067067 | 0.066435
Odpad. vody čištěné na ČOV | mil. m3/rok | 0.069551 | 0.069099 | 0.069009 | 0.068738 | 0.068241 | 0.067699 | 0.067067 | 0.066435
Odpad. vody čištěné na ČOV | % |  | 100 | 100 | 100 | 100 | 100 | 100 | 100
Přírustek odp. vody čištěné na ČOV | mil. m3/rok |  | -0.00045151 | -9.0302e-05 | -0.00027091 | -0.00049666 | -0.00054181 | -0.00063211 | -0.00063211
Přírustek odp. vody čištěné na ČOV | % |  | -0.65342 | -0.13086 | -0.39411 | -0.7278 | -0.80032 | -0.94251 | -0.95147
Odpad. vody čištěné v septicích | mil. m3/rok | 0 | 0 | 0 | 0 | 0 | 0 | 0 | 0
Odpad. vody čištěné v septicích | % | 0 | 0 | 0 | 0 | 0 | 0 | 0 | 0
Odpad. vody nečištěné | tis. m3/rok | 0 | 0 | 0 | 0 | 0 | 0 | 0 | 0
Odpad. vody nečištěné | % | 0 | 0 | 0 | 0 | 0 | 0 | 0 | 0
Počet ČOV | ks | bar: 2017 to 2050
Celková kapacita ČOV | m3/d | 500 | 500 | 500 | 500 | 500 | 500 | 500 | 500
Přírůstek | m3/d |  | 0 | 0 | 0 | 0 | 0 | 0 | 0
Přebytek kapacity | m3/d | 500 | 500 | 500 | 500 | 500 | 500 | 500 | 500
Nedostatek kapacity | m3/d
Celková délka nové kanalizace | km | 0 | 0 | 0.936 | 0.936 | 0.936 | 0.936 | 0.936 | 0.936
Přírůstek | km |  | 0 | 0.936 | 0 | 0 | 0 | 0 | 0
Přírůstek | % |  | 0 | 8.2048 | 0 | 0 | 0 | 0 | 0
Celková délka rek. kanalizace | km | 0 | 0 | 2.015 | 2.015 | 2.015 | 2.015 | 2.015 | 2.015
Přírůstek | km |  | 0 | 2.015 | 0 | 0 | 0 | 0 | 0
Přírůstek | % |  | 0 | 17.663 | 0 | 0 | 0 | 0 | 0
Produkce zněčištění
BSK5 | t/rok | 37.3833 | 37.1388 | 37.0898 | 36.9431 | 36.6741 | 36.3806 | 36.0383 | 35.6959
NL | t/rok | 34.268 | 34.0439 | 33.999 | 33.8645 | 33.6179 | 33.3489 | 33.0351 | 32.7212
CHSK | t/rok | 69.2004 | 68.7477 | 68.6572 | 68.3857 | 67.8878 | 67.3447 | 66.711 | 66.0774
Odstranění znečištění
BSK5 | t/rok | 36.1314 | 35.895 | 35.8477 | 35.7058 | 35.4458 | 35.1621 | 34.8311 | 34.5001
NL | t/rok | 32.877 | 32.6619 | 32.6188 | 32.4898 | 32.2531 | 31.9949 | 31.6937 | 31.3925
CHSK | t/rok | 64.3318 | 63.9108 | 63.8266 | 63.574 | 63.1109 | 62.6057 | 62.0163 | 61.4269
Celkové investiční náklady ročně | mil. Kč | 0 | 0 | 23.5155 | 0.055352 | 0 | 0 | 0 | 0
Celkové investiční náklady součtově | mil. Kč | 0 | 0 | 23.5155 | 23.5708 | 23.5708 | 23.5708 | 23.5708 | 23.5708

## tab.IX
Kraj : Jihomoravský |  |  |  |  | Provozní skupina : |  | CZ0645.6218.0483.01 - Lipov
Tab. IX - KANALIZACE - REKAPITULACE VSTUPNÍCH ÚDAJŮ
CZ0645.6218.0483.01 - Lipov
(číslo a název obce)
| jedn. | 2017 | 2020 | 2025 | 2030 | 2035 | 2040 | 2045 | 2050
Počet trvale bydl.obyvatel | os. | 1490 | 1480 | 1478 | 1472 | 1461 | 1449 | 1435 | 1421
Počet osob s ČOP | os. | 70 | 70 | 70 | 70 | 70 | 70 | 70 | 70
ODKANALIZOVÁNÍ OBCE
Rozsah odkanalizování | - | 2017: celá obec
Typ kanalizace | - | 2017: splašková kanalizace
Počet obyv.napoj.na kanal.
- trvale bydlící | os. | 1490 | 1480 | 1478 | 1472 | 1461 | 1449 | 1435 | 1421
- počet osob s ČOP | os. | 70 | 70 | 70 | 70 | 70 | 70 | 70 | 70
Počet obyv.nenapoj.na kanal.
- trvale bydlící | os. | 0 | 0 | 0 | 0 | 0 | 0 | 0 | 0
- počet osob s ČOP | os. | 0 | 0 | 0 | 0 | 0 | 0 | 0 | 0
LIKVIDACE ODPADNÍCH VOD
Počet obyv.napoj.na ČOV
- trvale bydlící | os. | 1490 | 1480 | 1478 | 1472 | 1461 | 1449 | 1435 | 1421
- počet osob s ČOP | os. | 70 | 70 | 70 | 70 | 70 | 70 | 70 | 70
Počet obyv.napoj.na septiky
- trvale bydlící | os. | 0 | 0 | 0 | 0 | 0 | 0 | 0 | 0
- počet osob s ČOP | os. | 0 | 0 | 0 | 0 | 0 | 0 | 0 | 0
Počet obyv.s odvoz OV
- trvale bydlící | os. | 0 | 0 | 0 | 0 | 0 | 0 | 0 | 0
- počet osob s ČOP | os. | 0 | 0 | 0 | 0 | 0 | 0 | 0 | 0
Průmysl,zemědelství,vybavenost | - | 2017: vybavenost
Způsob likvidace | - | obecní ČOV | obecní ČOV | obecní ČOV | obecní ČOV | obecní ČOV | obecní ČOV | obecní ČOV | obecní ČOV
Množství odp.vod | m3/d | 31.2 | 31 | 30.96 | 30.84 | 30.62 | 30.38 | 30.1 | 29.82
BSK5 | kg/d | 10.92 | 10.85 | 10.836 | 10.794 | 10.717 | 10.633 | 10.535 | 10.437
NL | kg/d | 10.01 | 9.9458 | 9.933 | 9.8945 | 9.8239 | 9.7469 | 9.6571 | 9.5673
CHSK | kg/d | 21.84 | 21.7 | 21.672 | 21.588 | 21.434 | 21.266 | 21.07 | 20.874
N-celk | kg/d | 2.002 | 1.9892 | 1.9866 | 1.9789 | 1.9648 | 1.9494 | 1.9314 | 1.9135
N-NH4 | kg/d | 0.9464 | 0.94033 | 0.93912 | 0.93548 | 0.92881 | 0.92153 | 0.91303 | 0.90454
N-NO3 | kg/d | 0.182 | 0.18083 | 0.1806 | 0.1799 | 0.17862 | 0.17722 | 0.17558 | 0.17395
P-celk | kg/d | 0.455 | 0.45208 | 0.4515 | 0.44975 | 0.44654 | 0.44304 | 0.43896 | 0.43488
Počet ČOV | ks | bar: 2017 to 2050
Kapacita ČOV | m3/d | 500 | 500 | 500 | 500 | 500 | 500 | 500 | 500
Počet čerpacích stanic | ks | 1 | 1 | 2 | 2 | 2 | 2 | 2 | 2
Délka kanal.sítě | km | 10.472 | 10.472 | 11.408 | 11.408 | 11.408 | 11.408 | 11.408 | 11.408
Počet kanal.přípojek | ks | 505 | 505 | 535 | 537 | 537 | 537 | 537 | 537
Jímky a septiky | ks | 0 | 0 | 0 | 0 | 0 | 0 | 0 | 0
Mikročistírny | ks | 0 | 0 | 0 | 0 | 0 | 0 | 0 | 0
Vysvětlivka : Počet osob s ČOP = Počet osob s časově omezeným pobytem
|  | 127.581 | 128.2261 | 128.3873 | 128.5486 | 128.7099 | 128.8711 | 129.0324 | 129.1937

## tab.X
Kraj : Jihomoravský | [5 empty] | Provozní skupina: CZ0645.6218.0483.01 - Lipov
Tab. X - KANALIZACE - BILANCE ODPADNÍCH VOD A ZNEČIŠTĚNÍ
CZ0645.6218.0483.01 - Lipov
(číslo a název obce)
| jedn. | 2017 | 2020 | 2025 | 2030 | 2035 | 2040 | 2045 | 2050
CELKOVÁ PRODUKCE
odpadních vod | m3/d | 190.5498 | 189.3127 | 189.0653 | 188.3231 | 186.9624 | 185.478 | 183.7462 | 182.0144
BSK5 | kg/d | 102.42 | 101.75 | 101.616 | 101.214 | 100.477 | 99.673 | 98.735 | 97.797
NL | kg/d | 93.885 | 93.2708 | 93.148 | 92.7795 | 92.1039 | 91.3669 | 90.5071 | 89.6473
CHSK | kg/d | 189.59 | 188.35 | 188.102 | 187.358 | 185.994 | 184.506 | 182.77 | 181.034
Počet EO | os. | 1707 | 1695.8333 | 1693.6 | 1686.9 | 1674.6167 | 1661.2167 | 1645.5833 | 1629.95
odp.vod likv. na ČOV | m3/d | 190.5498 | 189.3127 | 189.0653 | 188.3231 | 186.9624 | 185.478 | 183.7462 | 182.0144
odp.vod likv. v septicích | m3/d | 0 | 0 | 0 | 0 | 0 | 0 | 0 | 0
odp.vod likv. jiným způsobem | m3/d | 0 | 0 | 0 | 0 | 0 | 0 | 0 | 0
PŘÍSUN ODP. VOD Z JINÝCH LOKALIT
množství odpadních vod | m3/d | 119.6193 | 118.7534 | 118.6297 | 118.1349 | 117.269 | 116.2794 | 115.2898 | 114.0528
BSK5 | kg/d | 71.558 | 71.04 | 70.966 | 70.67 | 70.152 | 69.56 | 68.968 | 68.228
NL | kg/d | 65.5948 | 65.12 | 65.0522 | 64.7808 | 64.306 | 63.7633 | 63.2207 | 62.5423
CHSK | kg/d | 133.446 | 132.48 | 132.342 | 131.79 | 130.824 | 129.72 | 128.616 | 127.236
ODVEDENÍ ODP. VOD NA JINÉ LOKALITY
množství odpadních vod | m3/d | 0 | 0 | 0 | 0 | 0 | 0 | 0 | 0
BSK5 | kg/d | 0 | 0 | 0 | 0 | 0 | 0 | 0 | 0
NL | kg/d | 0 | 0 | 0 | 0 | 0 | 0 | 0 | 0
CHSK | kg/d | 0 | 0 | 0 | 0 | 0 | 0 | 0 | 0
PŘÍTOK NA ČOV
množství odpadních vod | m3/d | 310.1691 | 308.0662 | 307.6951 | 306.458 | 304.2314 | 301.7574 | 299.036 | 296.0671
BSK5 | kg/d | 173.978 | 172.79 | 172.582 | 171.884 | 170.629 | 169.233 | 167.703 | 166.025
NL | kg/d | 159.4798 | 158.3908 | 158.2002 | 157.5603 | 156.4099 | 155.1303 | 153.7278 | 152.1896
CHSK | kg/d | 323.036 | 320.83 | 320.444 | 319.148 | 316.818 | 314.226 | 311.386 | 308.27
Počet EO | os | 2899.6333 | 2879.8333 | 2876.3667 | 2864.7333 | 2843.8167 | 2820.55 | 2795.05 | 2767.0833
Typ ČOV | - | 11 | 11 | 11 | 11 | 11 | 11 | 11 | 11
Dočištění - snížení BSK5 | - | bar: 2017 to 2050
Denitrifikace | - | ano | ano | ano | ano | ano | ano | ano | ano
Odstraňování fosforu | - | bar: 2017 to 2050
množství odpadních vod | m3/d | 310.1691 | 308.0662 | 307.6951 | 306.458 | 304.2314 | 301.7574 | 299.036 | 296.0671
ODSTRANĚNÉ ZNEČIŠTĚNÍ
BSK5 | kg/d | 168.395 | 167.2448 | 167.0435 | 166.3678 | 165.1528 | 163.8014 | 162.3204 | 160.6958
NL | kg/d | 153.2765 | 152.2295 | 152.0463 | 151.4312 | 150.3253 | 149.0951 | 147.747 | 146.2682
CHSK | kg/d | 301.3242 | 299.2654 | 298.9053 | 297.6959 | 295.5218 | 293.103 | 290.4535 | 287.5453
ZBYTKOVÉ ZNEČIŠTĚNÍ
BSK5 | kg/d | 5.583 | 5.5452 | 5.5385 | 5.5162 | 5.4762 | 5.4316 | 5.3826 | 5.3292
NL | kg/d | 6.2034 | 6.1613 | 6.1539 | 6.1292 | 6.0846 | 6.0351 | 5.9807 | 5.9213
CHSK | kg/d | 21.7118 | 21.5646 | 21.5387 | 21.4521 | 21.2962 | 21.123 | 20.9325 | 20.7247
Produkce kalů | m3/r | 2048.8053 | 2034.8118 | 2032.3624 | 2024.141 | 2009.3595 | 1992.9166 | 1974.8976 | 1955.1321
Způsob likvidace kalů | - | 2 | 2 | 2 | 2 | 2 | 2 | 2 | 2
Množství kalu po odvodnění | m3/r | 491.7133 | 488.3548 | 487.767 | 485.7938 | 482.2463 | 478.3 | 473.9754 | 469.2317
Typ čistírny odpadních vod: |  | 2030: Způsoby likvidace kalů:
0 - neurčeno |  | 2017: 10 - aktivační s nitrifikací; 2030: 0 - neurčeno
1 - septik |  | 2017: 11 - aktivační s denitrif. a nitrif.; 2030: 1 - přímá aplikace na zemědělské a lesní půdě
2 - septik s dočištěním |  | 2017: 12 - čist. s biologickými filtry; 2030: 2 - kompostování
3 - domovní mikročistírna - disky |  | 2017: 13 - aktivační čistírna a rybník; 2030: 3 - skládkování
4 - domovní mikročistírna - filtry |  | 2017: 14 - aktiv. č. s nitrif. a rybník; 2030: 4 - spalování
5 - kořenová čistírna |  | 2017: 15 - aktiv. č. s nitr. a mikrosíty; 2030: 5 - rekultivace
6 - stabilizační nádrž |  | 2017: 16 - aktivač. č. a rycholfiltrace; 2030: 6 - převoz do jiné ČOV ke zpracování
7 - čistírna s biokontaktory |  | 2017: 17 - č. s nitrif. a srážením P; 2030: 101 - přímá aplikace na zemědělské a lesní půdě + kompostování
8 - malá aktiv. čistírna s nitrifikací |  | 2017: 18 - č. s denitrif. + nitr. + sráž. P; 2030: 102 - přímá aplikace na zemědělské a lesní půdě + skládkování
9 - aktivační čistírna |  | 2017: 19 - č. s denit., nitr., sráž. P, filtr.; 2030: 103 - kompostování + spalování
104 - skládkování + převoz do jiné ČOV
105 - přímá aplikace na zem. a les. půdě + kompostování + převoz do jiné ČOV
106 - kompostování + skládkování + rekultivace

## tab.XII
Plán rozvoje pro kraj : Jihomoravský |  |  |  | Provozní skupina : |  | CZ0645.6218.0483.01-Lipov
Tab. XII - TECHNICKÉ A FINANČNÍ ÚDAJE KANALIZACÍ
CZ0645.6218.0483.01-Lipov
(číslo a název obce)
ID | K | H l a v n í o b j e k t y |  |  |  | stávající objekty |  |  | rekonstrukce |  | nové stavby
|  | 1 čistírny odpadních vod |  |  |  | DHM | rok uved. | posl. rekon. | DHM | rok zaháj. | DHM | rok zaháj.
|  | název | typ ČOV |  | kap. m3/d | mil. Kč | do provozu | /rok zrušení | mil.Kč | /ukončení | mil. Kč | /ukončení
C.S |  | ČOV Lipov, Louka | aktivační čistírna s denitrifikací a nitrifikací |  | 500 | 19.325 | 2002 | 2002
2 biologický rybník
|  |  | plocha (ha) |  | kap. EO
3 kanalizační síť
|  |  |  | DN(mm) | délka(km)
K.S |  | KS Lipov |  | < 100 | 2.535 |  | 1974 | 2017
K.S |  | KS Lipov |  | 101 - 300 | 6.624 |  | 1974 | 2017
K.S |  | KS Lipov |  | 301 - 500 | 1.3 |  | 1974 | 2017
K.R |  | Rekonstrukce KS Lipov |  | 101 - 300 | 1.09 |  |  |  | 9.1906 | 2021/2025
K.R |  | Rekonstrukce KS Lipov |  | 301 - 500 | 0.925 |  |  |  | 7.7993 | 2021/2025
K.N |  | Dostavba KS Lipov |  | < 100 | 0.18 | [5 empty] | 1.1874 | 2021/2025
K.N |  | Dostavba KS Lipov |  | 101 - 300 | 0.175 | [5 empty] | 1.1544 | 2021/2025
K.N |  | Dostavba KS Lipov |  | < 100 | 0.471 | [5 empty] | 2.8545 | 2021/2025
4 výtlačné řady
|  |  |  | DN(mm) | délka(km)
V.S |  | Lipov z ČS01 |  | < 100 | 0.013
V.N |  | Lipov z ČS02 |  | < 100 | 0.11 | [5 empty] | 0.29172 | 2021/2025
5 čerpací stanice
|  |  |  | Qkap(l/s) | h(m)
S.S |  | Lipov ČS01 |  | 0 | 0
S.N |  | Lipov ČS02 |  | 2 | 5 | [5 empty] | 0.20719 | 2021/2025
6 kanalizační přípojky
|  |  |  | počet | délka(km)
S.S |  | přípojky Lipov |  | 505 | 4.04 |  | 1974 | 2017
S.N |  | přípojky Lipov |  | 30 | 0.24 | [5 empty] | 0.83028 | 2021/2025
S.N |  | přípojky Lipov |  | 2 | 0.016 | [5 empty] | 0.055352 | 2028/2030
7 jímky
|  |  | typ |  | počet ks
|  | SOUČET |  |  |  | 19.325 |  |  | 16.9899 |  | 6.5809