## tab.VI
Plán rozvoje pro kraj : Jihomoravský
Tab. VI - KANALIZACE - ZÁKLADNÍ ÚDAJE
CZ0645.6218.0485.01 - Malá Vrbka
(provozní skupina)
| jednotky | 2017 | 2020 | 2025 | 2030 | 2035 | 2040 | 2045 | 2050
Celkový počet obyvatel | os. | 198 | 197 | 197 | 196 | 195 | 193 | 192 | 190
Odkanalizování
Počet obyv. napoj na kanalizaci | os. | 172 | 171 | 171 | 170 | 169 | 167 | 166 | 164
Počet obyv. napoj na kanalizaci | % | 86.8687 | 86.802 | 86.802 | 86.7347 | 86.6667 | 86.5285 | 86.4583 | 86.3158
Přírůstek | os |  | -1 | 0 | -1 | -1 | -2 | -1 | -2
Čištění odpadních vod
Počet obyv. napoj ČOV | os. | 172 | 171 | 171 | 170 | 169 | 167 | 166 | 164
Počet obyv. napoj ČOV | % | 86.8687 | 86.802 | 86.802 | 86.7347 | 86.6667 | 86.5285 | 86.4583 | 86.3158
Počet obyv. se svozem na ČOV | os. | 26 | 26 | 26 | 26 | 26 | 26 | 26 | 26
Počet obyv. se svozem na ČOV | % | 13.1313 | 13.198 | 13.198 | 13.2653 | 13.3333 | 13.4715 | 13.5417 | 13.6842
Celková produkce odp. vod | mil. m3/rok | 0.0079132 | 0.0078694 | 0.0078694 | 0.0078256 | 0.0077818 | 0.0076942 | 0.0076504 | 0.0075628
Odpad. vody čištěné na ČOV | mil. m3/rok | 0.0077234 | 0.0076796 | 0.0076796 | 0.0076358 | 0.007592 | 0.0075044 | 0.0074606 | 0.007373
Odpad. vody čištěné na ČOV | % | 97.6015 | 97.5881 | 97.5881 | 97.5746 | 97.561 | 97.5332 | 97.5191 | 97.4903
Přírustek odp. vody čištěné na ČOV | mil. m3/rok |  | -4.38e-05 | 0 | -4.38e-05 | -4.38e-05 | -8.76e-05 | -4.38e-05 | -8.76e-05
Přírustek odp. vody čištěné na ČOV | % |  | -0.57034 | 0 | -0.57361 | -0.57692 | -1.1673 | -0.58708 | -1.1881
Odpad. vody čištěné v septicích | mil. m3/rok | 0 | 0 | 0 | 0 | 0 | 0 | 0 | 0
Odpad. vody čištěné v septicích | % | 0 | 0 | 0 | 0 | 0 | 0 | 0 | 0
Odpad. vody nečištěné | tis. m3/rok | 0.1898 | 0.1898 | 0.1898 | 0.1898 | 0.1898 | 0.1898 | 0.1898 | 0.1898
Odpad. vody nečištěné | % | 2.3985 | 2.4119 | 2.4119 | 2.4254 | 2.439 | 2.4668 | 2.4809 | 2.5097
Počet ČOV | ks | 0 | 0 | 0 | 0 | 0 | 0 | 0 | 0
Celková kapacita ČOV | m3/d | 0 | 0 | 0 | 0 | 0 | 0 | 0 | 0
Přírůstek | m3/d |  | 0 | 0 | 0 | 0 | 0 | 0 | 0
Přebytek kapacity | m3/d
Nedostatek kapacity | m3/d | 0 | 0 | 0 | 0 | 0 | 0 | 0 | 0
Celková délka nové kanalizace | km | 0 | 0 | 0 | 0 | 0 | 0 | 0 | 0
Přírůstek | km |  | 0 | 0 | 0 | 0 | 0 | 0 | 0
Přírůstek | % |  | 0 | 0 | 0 | 0 | 0 | 0 | 0
Celková délka rek. kanalizace | km | 0 | 0 | 0 | 0 | 0 | 0 | 0 | 0
Přírůstek | km |  | 0 | 0 | 0 | 0 | 0 | 0 | 0
Přírůstek | % |  | 0 | 0 | 0 | 0 | 0 | 0 | 0
Produkce zněčištění
BSK5 | t/rok | 4.415 | 4.3906 | 4.3906 | 4.3661 | 4.3417 | 4.2928 | 4.2683 | 4.2194
NL | t/rok | 4.0471 | 4.0247 | 4.0247 | 4.0023 | 3.9799 | 3.935 | 3.9126 | 3.8678
CHSK | t/rok | 8.1786 | 8.1333 | 8.1333 | 8.088 | 8.0428 | 7.9523 | 7.907 | 7.8165
Odstranění znečištění
BSK5 | t/rok | 4.1028 | 4.0793 | 4.0793 | 4.0558 | 4.0323 | 3.9853 | 3.9618 | 3.9148
NL | t/rok | 3.7235 | 3.7022 | 3.7022 | 3.6809 | 3.6596 | 3.6169 | 3.5956 | 3.553
CHSK | t/rok | 7.3383 | 7.2963 | 7.2963 | 7.2544 | 7.2124 | 7.1285 | 7.0865 | 7.0025
Celkové investiční náklady ročně | mil. Kč | 0 | 0 | 16.2501 | 0 | 0 | 0 | 0 | 0
Celkové investiční náklady součtově | mil. Kč | 0 | 0 | 16.2501 | 16.2501 | 16.2501 | 16.2501 | 16.2501 | 16.2501

## tab.IX
Kraj : Jihomoravský |  |  |  |  | Provozní skupina : |  | CZ0645.6218.0485.01 - Malá Vrbka
Tab. IX - KANALIZACE - REKAPITULACE VSTUPNÍCH ÚDAJŮ
CZ0645.6218.0485.01 - Malá Vrbka
(číslo a název obce)
| jedn. | 2017 | 2020 | 2025 | 2030 | 2035 | 2040 | 2045 | 2050
Počet trvale bydl.obyvatel | os. | 172 | 171 | 171 | 170 | 169 | 167 | 166 | 164
Počet osob s ČOP | os. | 26 | 26 | 26 | 26 | 26 | 26 | 26 | 26
ODKANALIZOVÁNÍ OBCE
Rozsah odkanalizování | - | 2017: celá obec
Typ kanalizace | - | 2017: jednotná kanalizace
Počet obyv.napoj.na kanal.
- trvale bydlící | os. | 172 | 171 | 171 | 170 | 169 | 167 | 166 | 164
- počet osob s ČOP | os. | 0 | 0 | 0 | 0 | 0 | 0 | 0 | 0
Počet obyv.nenapoj.na kanal.
- trvale bydlící | os. | 0 | 0 | 0 | 0 | 0 | 0 | 0 | 0
- počet osob s ČOP | os. | 26 | 26 | 26 | 26 | 26 | 26 | 26 | 26
LIKVIDACE ODPADNÍCH VOD
Počet obyv.napoj.na ČOV
- trvale bydlící | os. | 172 | 171 | 171 | 170 | 169 | 167 | 166 | 164
- počet osob s ČOP | os. | 0 | 0 | 0 | 0 | 0 | 0 | 0 | 0
Počet obyv.napoj.na septiky
- trvale bydlící | os. | 0 | 0 | 0 | 0 | 0 | 0 | 0 | 0
- počet osob s ČOP | os. | 0 | 0 | 0 | 0 | 0 | 0 | 0 | 0
Počet obyv.s odvoz OV
- trvale bydlící | os. | 0 | 0 | 0 | 0 | 0 | 0 | 0 | 0
- počet osob s ČOP | os. | 26 | 26 | 26 | 26 | 26 | 26 | 26 | 26
Průmysl,zemědelství,vybavenost | - | 2017: vybavenost
Způsob likvidace | - | obecní ČOV | obecní ČOV | obecní ČOV | obecní ČOV | obecní ČOV | obecní ČOV | obecní ČOV | obecní ČOV
Množství odp.vod | m3/d | 3.96 | 3.94 | 3.94 | 3.92 | 3.9 | 3.86 | 3.84 | 3.8
BSK5 | kg/d | 1.386 | 1.379 | 1.379 | 1.372 | 1.365 | 1.351 | 1.344 | 1.33
NL | kg/d | 1.2705 | 1.2641 | 1.2641 | 1.2577 | 1.2513 | 1.2384 | 1.232 | 1.2192
CHSK | kg/d | 2.772 | 2.758 | 2.758 | 2.744 | 2.73 | 2.702 | 2.688 | 2.66
N-celk | kg/d | 0.2541 | 0.25282 | 0.25282 | 0.25153 | 0.25025 | 0.24768 | 0.2464 | 0.24383
N-NH4 | kg/d | 0.12012 | 0.11951 | 0.11951 | 0.11891 | 0.1183 | 0.11709 | 0.11648 | 0.11527
N-NO3 | kg/d | 0.0231 | 0.022983 | 0.022983 | 0.022867 | 0.02275 | 0.022517 | 0.0224 | 0.022167
P-celk | kg/d | 0.05775 | 0.057458 | 0.057458 | 0.057167 | 0.056875 | 0.056292 | 0.056 | 0.055417
Počet ČOV | ks | 0 | 0 | 0 | 0 | 0 | 0 | 0 | 0
Kapacita ČOV | m3/d | 0 | 0 | 0 | 0 | 0 | 0 | 0 | 0
Počet čerpacích stanic | ks | 0 | 0 | 0 | 0 | 0 | 0 | 0 | 0
Délka kanal.sítě | km | 2.663 | 2.663 | 2.663 | 2.663 | 2.663 | 2.663 | 2.663 | 2.663
Počet kanal.přípojek | ks | 77 | 77 | 77 | 77 | 77 | 77 | 77 | 77
Jímky a septiky | ks | 0 | 0 | 0 | 0 | 0 | 0 | 0 | 0
Mikročistírny | ks | 0 | 0 | 0 | 0 | 0 | 0 | 0 | 0
Vysvětlivka : Počet osob s ČOP = Počet osob s časově omezeným pobytem
|  | 127.581 | 128.2261 | 128.3873 | 128.5486 | 128.7099 | 128.8711 | 129.0324 | 129.1937

## tab.X
Kraj : Jihomoravský | [5 empty] | Provozní skupina: CZ0645.6218.0485.01 - Malá Vrbka
Tab. X - KANALIZACE - BILANCE ODPADNÍCH VOD A ZNEČIŠTĚNÍ
CZ0645.6218.0485.01 - Malá Vrbka
(číslo a název obce)
| jedn. | 2017 | 2020 | 2025 | 2030 | 2035 | 2040 | 2045 | 2050
CELKOVÁ PRODUKCE
odpadních vod | m3/d | 21.68 | 21.56 | 21.56 | 21.44 | 21.32 | 21.08 | 20.96 | 20.72
BSK5 | kg/d | 12.096 | 12.029 | 12.029 | 11.962 | 11.895 | 11.761 | 11.694 | 11.56
NL | kg/d | 11.088 | 11.0266 | 11.0266 | 10.9652 | 10.9038 | 10.7809 | 10.7195 | 10.5967
CHSK | kg/d | 22.407 | 22.283 | 22.283 | 22.159 | 22.035 | 21.787 | 21.663 | 21.415
Počet EO | os. | 201.6 | 200.4833 | 200.4833 | 199.3667 | 198.25 | 196.0167 | 194.9 | 192.6667
odp.vod likv. na ČOV | m3/d | 21.16 | 21.04 | 21.04 | 20.92 | 20.8 | 20.56 | 20.44 | 20.2
odp.vod likv. v septicích | m3/d | 0 | 0 | 0 | 0 | 0 | 0 | 0 | 0
odp.vod likv. jiným způsobem | m3/d | 0.52 | 0.52 | 0.52 | 0.52 | 0.52 | 0.52 | 0.52 | 0.52
PŘÍSUN ODP. VOD Z JINÝCH LOKALIT
množství odpadních vod | m3/d | 0 | 0 | 0 | 0 | 0 | 0 | 0 | 0
BSK5 | kg/d | 0 | 0 | 0 | 0 | 0 | 0 | 0 | 0
NL | kg/d | 0 | 0 | 0 | 0 | 0 | 0 | 0 | 0
CHSK | kg/d | 0 | 0 | 0 | 0 | 0 | 0 | 0 | 0
ODVEDENÍ ODP. VOD NA JINÉ LOKALITY
množství odpadních vod | m3/d | 21.16 | 21.04 | 21.04 | 20.92 | 20.8 | 20.56 | 20.44 | 20.2
BSK5 | kg/d | 11.706 | 11.639 | 11.639 | 11.572 | 11.505 | 11.371 | 11.304 | 11.17
NL | kg/d | 10.7305 | 10.6691 | 10.6691 | 10.6077 | 10.5463 | 10.4234 | 10.362 | 10.2392
CHSK | kg/d | 21.692 | 21.568 | 21.568 | 21.444 | 21.32 | 21.072 | 20.948 | 20.7
PŘÍTOK NA ČOV
množství odpadních vod | m3/d
BSK5 | kg/d
NL | kg/d
CHSK | kg/d
Počet EO | os
Typ ČOV | -
Dočištění - snížení BSK5 | -
Denitrifikace | -
Odstraňování fosforu | -
množství odpadních vod | m3/d
ODSTRANĚNÉ ZNEČIŠTĚNÍ
BSK5 | kg/d | 11.2405 | 11.1761 | 11.1761 | 11.1118 | 11.0474 | 10.9187 | 10.8543 | 10.7256
NL | kg/d | 10.2015 | 10.1431 | 10.1431 | 10.0847 | 10.0263 | 9.9094 | 9.851 | 9.7342
CHSK | kg/d | 20.105 | 19.99 | 19.99 | 19.875 | 19.76 | 19.53 | 19.415 | 19.185
ZBYTKOVÉ ZNEČIŠTĚNÍ
BSK5 | kg/d | 0.46552 | 0.46288 | 0.46288 | 0.46024 | 0.4576 | 0.45232 | 0.44968 | 0.4444
NL | kg/d | 0.529 | 0.526 | 0.526 | 0.523 | 0.52 | 0.514 | 0.511 | 0.505
CHSK | kg/d | 1.587 | 1.578 | 1.578 | 1.569 | 1.56 | 1.542 | 1.533 | 1.515
Produkce kalů | m3/r | 136.7592 | 135.9761 | 135.9761 | 135.1931 | 134.41 | 132.8439 | 132.0609 | 130.4948
Způsob likvidace kalů | -
Množství kalu po odvodnění | m3/r | 32.8222 | 32.6343 | 32.6343 | 32.4463 | 32.2584 | 31.8825 | 31.6946 | 31.3188
Typ čistírny odpadních vod: |  | 2030: Způsoby likvidace kalů:
0 - neurčeno |  | 2017: 10 - aktivační s nitrifikací; 2030: 0 - neurčeno
1 - septik |  | 2017: 11 - aktivační s denitrif. a nitrif.; 2030: 1 - přímá aplikace na zemědělské a lesní půdě
2 - septik s dočištěním |  | 2017: 12 - čist. s biologickými filtry; 2030: 2 - kompostování
3 - domovní mikročistírna - disky |  | 2017: 13 - aktivační čistírna a rybník; 2030: 3 - skládkování
4 - domovní mikročistírna - filtry |  | 2017: 14 - aktiv. č. s nitrif. a rybník; 2030: 4 - spalování
5 - kořenová čistírna |  | 2017: 15 - aktiv. č. s nitr. a mikrosíty; 2030: 5 - rekultivace
6 - stabilizační nádrž |  | 2017: 16 - aktivač. č. a rycholfiltrace; 2030: 6 - převoz do jiné ČOV ke zpracování
7 - čistírna s biokontaktory |  | 2017: 17 - č. s nitrif. a srážením P; 2030: 101 - přímá aplikace na zemědělské a lesní půdě + kompostování
8 - malá aktiv. čistírna s nitrifikací |  | 2017: 18 - č. s denitrif. + nitr. + sráž. P; 2030: 102 - přímá aplikace na zemědělské a lesní půdě + skládkování
9 - aktivační čistírna |  | 2017: 19 - č. s denit., nitr., sráž. P, filtr.; 2030: 103 - kompostování + spalování
104 - skládkování + převoz do jiné ČOV
105 - přímá aplikace na zem. a les. půdě + kompostování + převoz do jiné ČOV
106 - kompostování + skládkování + rekultivace

## tab.XII
Plán rozvoje pro kraj : Jihomoravský |  |  |  | Provozní skupina : |  | CZ0645.6218.0485.01-Malá Vrbka
Tab. XII - TECHNICKÉ A FINANČNÍ ÚDAJE KANALIZACÍ
CZ0645.6218.0485.01-Malá Vrbka
(číslo a název obce)
ID | K | H l a v n í o b j e k t y |  |  |  | stávající objekty |  |  | rekonstrukce |  | nové stavby
|  | 1 čistírny odpadních vod |  |  |  | DHM | rok uved. | posl. rekon. | DHM | rok zaháj. | DHM | rok zaháj.
|  | název | typ ČOV |  | kap. m3/d | mil. Kč | do provozu | /rok zrušení | mil.Kč | /ukončení | mil. Kč | /ukončení
2 biologický rybník
|  |  | plocha (ha) |  | kap. EO
3 kanalizační síť
|  |  |  | DN(mm) | délka(km)
K.S |  | KS Malá Vrbka |  | < 100 | 1.601 |  | 1968 | 2008
K.S |  | KS Malá Vrbka |  | 101 - 300 | 0.657 |  | 1968 | 2008
K.S |  | KS Malá Vrbka |  | 301 - 500 | 0.405 |  | 1968 | 2008
4 výtlačné řady
|  |  |  | DN(mm) | délka(km)
5 čerpací stanice
|  |  |  | Qkap(l/s) | h(m)
6 kanalizační přípojky
|  |  |  | počet | délka(km)
S.S |  | přípojky Malá Vrbka |  | 77 | 0.616 |  | 1968 | 2008
7 jímky
|  |  | typ |  | počet ks
|  | SOUČET |  |  |  | 0 |  |  | 0 |  | 0