## tab.VI
Plán rozvoje pro kraj : Jihomoravský
Tab. VI - KANALIZACE - ZÁKLADNÍ ÚDAJE
CZ0645.6218.0486.01 - Moravský Písek
(provozní skupina)
| jednotky | 2017 | 2020 | 2025 | 2030 | 2035 | 2040 | 2045 | 2050
Celkový počet obyvatel | os. | 2127 | 2113 | 2110 | 2101 | 2086 | 2069 | 2050 | 2030
Odkanalizování
Počet obyv. napoj na kanalizaci | os. | 1967 | 1964 | 1977 | 1985 | 1970 | 1954 | 1936 | 1917
Počet obyv. napoj na kanalizaci | % | 92.4777 | 92.9484 | 93.6967 | 94.4788 | 94.4391 | 94.4418 | 94.439 | 94.4335
Přírůstek | os |  | -3 | 13 | 8 | -15 | -16 | -18 | -19
Čištění odpadních vod
Počet obyv. napoj ČOV | os. | 1967 | 1964 | 1977 | 1985 | 1970 | 1954 | 1936 | 1917
Počet obyv. napoj ČOV | % | 92.4777 | 92.9484 | 93.6967 | 94.4788 | 94.4391 | 94.4418 | 94.439 | 94.4335
Počet obyv. se svozem na ČOV | os. | 160 | 149 | 133 | 116 | 116 | 115 | 114 | 113
Počet obyv. se svozem na ČOV | % | 7.5223 | 7.0516 | 6.3033 | 5.5212 | 5.5609 | 5.5582 | 5.561 | 5.5665
Celková produkce odp. vod | mil. m3/rok | 0.091588 | 0.091055 | 0.09104 | 0.09077 | 0.090113 | 0.089376 | 0.088551 | 0.087682
Odpad. vody čištěné na ČOV | mil. m3/rok | 0.087201 | 0.086989 | 0.087442 | 0.087668 | 0.087011 | 0.086303 | 0.085507 | 0.084668
Odpad. vody čištěné na ČOV | % | 95.2097 | 95.5345 | 96.0469 | 96.582 | 96.5571 | 96.5614 | 96.5623 | 96.5616
Přírustek odp. vody čištěné na ČOV | mil. m3/rok |  | -0.0002117 | 0.0004526 | 0.0002263 | -0.000657 | -0.0007081 | -0.0007957 | -0.0008395
Přírustek odp. vody čištěné na ČOV | % |  | -0.24336 | 0.5176 | 0.25813 | -0.75508 | -0.82048 | -0.93057 | -0.99152
Odpad. vody čištěné v septicích | mil. m3/rok | 0 | 0 | 0 | 0 | 0 | 0 | 0 | 0
Odpad. vody čištěné v septicích | % | 0 | 0 | 0 | 0 | 0 | 0 | 0 | 0
Odpad. vody nečištěné | tis. m3/rok | 4.3873 | 4.0661 | 3.5989 | 3.1025 | 3.1025 | 3.0733 | 3.0441 | 3.0149
Odpad. vody nečištěné | % | 4.7903 | 4.4655 | 3.9531 | 3.418 | 3.4429 | 3.4386 | 3.4377 | 3.4384
Počet ČOV | ks | 0 | 0 | 0 | 0 | 0 | 0 | 0 | 0
Celková kapacita ČOV | m3/d | 0 | 0 | 0 | 0 | 0 | 0 | 0 | 0
Přírůstek | m3/d |  | 0 | 0 | 0 | 0 | 0 | 0 | 0
Přebytek kapacity | m3/d
Nedostatek kapacity | m3/d | 0 | 0 | 0 | 0 | 0 | 0 | 0 | 0
Celková délka nové kanalizace | km | 0 | 0 | 0 | 0 | 0 | 0 | 0 | 0
Přírůstek | km |  | 0 | 0 | 0 | 0 | 0 | 0 | 0
Přírůstek | % |  | 0 | 0 | 0 | 0 | 0 | 0 | 0
Celková délka rek. kanalizace | km | 0 | 0 | 0 | 0 | 0 | 0 | 0 | 0
Přírůstek | km |  | 0 | 0 | 0 | 0 | 0 | 0 | 0
Přírůstek | % |  | 0 | 0 | 0 | 0 | 0 | 0 | 0
Produkce zněčištění
BSK5 | t/rok | 49.5466 | 49.3648 | 49.525 | 49.5531 | 49.1863 | 48.7852 | 48.3351 | 47.8606
NL | t/rok | 45.4177 | 45.2511 | 45.3979 | 45.4237 | 45.0874 | 44.7197 | 44.3072 | 43.8722
CHSK | t/rok | 91.7411 | 91.4019 | 91.6944 | 91.7421 | 91.0632 | 90.3205 | 89.4874 | 88.6089
Odstranění znečištění
BSK5 | t/rok | 47.1815 | 47.083 | 47.3537 | 47.5027 | 47.1451 | 46.7612 | 46.3296 | 45.8741
NL | t/rok | 42.7991 | 42.7099 | 42.9557 | 43.0912 | 42.7668 | 42.4185 | 42.027 | 41.6138
CHSK | t/rok | 84.4112 | 84.2319 | 84.7114 | 84.973 | 84.3336 | 83.6468 | 82.8747 | 82.06
Celkové investiční náklady ročně | mil. Kč | 0 | 0 | 0 | 0 | 0 | 0 | 0 | 0
Celkové investiční náklady součtově | mil. Kč | 0 | 0 | 0 | 0 | 0 | 0 | 0 | 0

## tab.IX
Kraj : Jihomoravský |  |  |  |  | Provozní skupina : |  | CZ0645.6218.0486.01 - Moravský Písek
Tab. IX - KANALIZACE - REKAPITULACE VSTUPNÍCH ÚDAJŮ
CZ0645.6218.0486.01 - Moravský Písek
(číslo a název obce)
| jedn. | 2017 | 2020 | 2025 | 2030 | 2035 | 2040 | 2045 | 2050
Počet trvale bydl.obyvatel | os. | 2104 | 2090 | 2087 | 2078 | 2063 | 2046 | 2027 | 2007
Počet osob s ČOP | os. | 23 | 23 | 23 | 23 | 23 | 23 | 23 | 23
ODKANALIZOVÁNÍ OBCE
Rozsah odkanalizování | - | 2017: celá obec
Typ kanalizace | - | 2017: splašková kanalizace
Počet obyv.napoj.na kanal.
- trvale bydlící | os. | 1957 | 1954 | 1967 | 1975 | 1960 | 1944 | 1926 | 1907
- počet osob s ČOP | os. | 10 | 10 | 10 | 10 | 10 | 10 | 10 | 10
Počet obyv.nenapoj.na kanal.
- trvale bydlící | os. | 147 | 136 | 120 | 103 | 103 | 102 | 101 | 100
- počet osob s ČOP | os. | 13 | 13 | 13 | 13 | 13 | 13 | 13 | 13
LIKVIDACE ODPADNÍCH VOD
Počet obyv.napoj.na ČOV
- trvale bydlící | os. | 1957 | 1954 | 1967 | 1975 | 1960 | 1944 | 1926 | 1907
- počet osob s ČOP | os. | 10 | 10 | 10 | 10 | 10 | 10 | 10 | 10
Počet obyv.napoj.na septiky
- trvale bydlící | os. | 0 | 0 | 0 | 0 | 0 | 0 | 0 | 0
- počet osob s ČOP | os. | 0 | 0 | 0 | 0 | 0 | 0 | 0 | 0
Počet obyv.s odvoz OV
- trvale bydlící | os. | 147 | 136 | 120 | 103 | 103 | 102 | 101 | 100
- počet osob s ČOP | os. | 13 | 13 | 13 | 13 | 13 | 13 | 13 | 13
Průmysl,zemědelství,vybavenost | - | 2017: vybavenost
Způsob likvidace | - | obecní ČOV | obecní ČOV | obecní ČOV | obecní ČOV | obecní ČOV | obecní ČOV | obecní ČOV | obecní ČOV
Množství odp.vod | m3/d | 42.54 | 42.26 | 42.2 | 42.02 | 41.72 | 41.38 | 41 | 40.6
BSK5 | kg/d | 14.889 | 14.791 | 14.77 | 14.707 | 14.602 | 14.483 | 14.35 | 14.21
NL | kg/d | 13.6483 | 13.5584 | 13.5392 | 13.4814 | 13.3852 | 13.2761 | 13.1542 | 13.0258
CHSK | kg/d | 29.778 | 29.582 | 29.54 | 29.414 | 29.204 | 28.966 | 28.7 | 28.42
N-celk | kg/d | 2.7297 | 2.7117 | 2.7078 | 2.6963 | 2.677 | 2.6552 | 2.6308 | 2.6052
N-NH4 | kg/d | 1.2904 | 1.2819 | 1.2801 | 1.2746 | 1.2655 | 1.2552 | 1.2437 | 1.2315
N-NO3 | kg/d | 0.24815 | 0.24652 | 0.24617 | 0.24512 | 0.24337 | 0.24138 | 0.23917 | 0.23683
P-celk | kg/d | 0.62038 | 0.61629 | 0.61542 | 0.61279 | 0.60842 | 0.60346 | 0.59792 | 0.59208
Počet ČOV | ks | 0 | 0 | 0 | 0 | 0 | 0 | 0 | 0
Kapacita ČOV | m3/d | 0 | 0 | 0 | 0 | 0 | 0 | 0 | 0
Počet čerpacích stanic | ks | 6 | 6 | 6 | 6 | 6 | 6 | 6 | 6
Délka kanal.sítě | km | 17.285 | 17.285 | 17.285 | 17.285 | 17.285 | 17.285 | 17.285 | 17.285
Počet kanal.přípojek | ks | 668 | 668 | 668 | 668 | 668 | 668 | 668 | 668
Jímky a septiky | ks | 0 | 0 | 0 | 0 | 0 | 0 | 0 | 0
Mikročistírny | ks | 0 | 0 | 0 | 0 | 0 | 0 | 0 | 0
Vysvětlivka : Počet osob s ČOP = Počet osob s časově omezeným pobytem
|  | 127.581 | 128.2261 | 128.3873 | 128.5486 | 128.7099 | 128.8711 | 129.0324 | 129.1937

## tab.X
Kraj : Jihomoravský | [5 empty] | Provozní skupina: CZ0645.6218.0486.01 - Moravský Písek
Tab. X - KANALIZACE - BILANCE ODPADNÍCH VOD A ZNEČIŠTĚNÍ
CZ0645.6218.0486.01 - Moravský Písek
(číslo a název obce)
| jedn. | 2017 | 2020 | 2025 | 2030 | 2035 | 2040 | 2045 | 2050
CELKOVÁ PRODUKCE
odpadních vod | m3/d | 250.926 | 249.466 | 249.426 | 248.686 | 246.886 | 244.866 | 242.606 | 240.226
BSK5 | kg/d | 135.744 | 135.246 | 135.685 | 135.762 | 134.757 | 133.658 | 132.425 | 131.125
NL | kg/d | 124.432 | 123.9755 | 124.3779 | 124.4485 | 123.5273 | 122.5198 | 121.3896 | 120.1979
CHSK | kg/d | 251.3455 | 250.4162 | 251.2175 | 251.3482 | 249.4882 | 247.4535 | 245.1708 | 242.7642
Počet EO | os. | 2262.4 | 2254.1 | 2261.4167 | 2262.7 | 2245.95 | 2227.6333 | 2207.0833 | 2185.4167
odp.vod likv. na ČOV | m3/d | 238.906 | 238.326 | 239.566 | 240.186 | 238.386 | 236.446 | 234.266 | 231.966
odp.vod likv. v septicích | m3/d | 0 | 0 | 0 | 0 | 0 | 0 | 0 | 0
odp.vod likv. jiným způsobem | m3/d | 12.02 | 11.14 | 9.86 | 8.5 | 8.5 | 8.42 | 8.34 | 8.26
PŘÍSUN ODP. VOD Z JINÝCH LOKALIT
množství odpadních vod | m3/d | 0 | 0 | 0 | 0 | 0 | 0 | 0 | 0
BSK5 | kg/d | 0 | 0 | 0 | 0 | 0 | 0 | 0 | 0
NL | kg/d | 0 | 0 | 0 | 0 | 0 | 0 | 0 | 0
CHSK | kg/d | 0 | 0 | 0 | 0 | 0 | 0 | 0 | 0
ODVEDENÍ ODP. VOD NA JINÉ LOKALITY
množství odpadních vod | m3/d | 238.906 | 238.326 | 239.566 | 240.186 | 238.386 | 236.446 | 234.266 | 231.966
BSK5 | kg/d | 132.609 | 132.331 | 133.09 | 133.507 | 132.502 | 131.423 | 130.21 | 128.93
NL | kg/d | 121.5583 | 121.3034 | 121.9992 | 122.3814 | 121.4602 | 120.4711 | 119.3592 | 118.1858
CHSK | kg/d | 245.598 | 245.072 | 246.46 | 247.214 | 245.354 | 243.356 | 241.11 | 238.74
PŘÍTOK NA ČOV
množství odpadních vod | m3/d
BSK5 | kg/d
NL | kg/d
CHSK | kg/d
Počet EO | os
Typ ČOV | -
Dočištění - snížení BSK5 | -
Denitrifikace | -
Odstraňování fosforu | -
množství odpadních vod | m3/d
ODSTRANĚNÉ ZNEČIŠTĚNÍ
BSK5 | kg/d | 129.2643 | 128.9944 | 129.7361 | 130.1444 | 129.1646 | 128.1128 | 126.9303 | 125.6825
NL | kg/d | 117.2579 | 117.0135 | 117.687 | 118.0581 | 117.1692 | 116.2151 | 115.1424 | 114.0104
CHSK | kg/d | 231.2636 | 230.7724 | 232.086 | 232.8028 | 231.0508 | 229.1692 | 227.054 | 224.822
ZBYTKOVÉ ZNEČIŠTĚNÍ
BSK5 | kg/d | 3.3447 | 3.3366 | 3.3539 | 3.3626 | 3.3374 | 3.3102 | 3.2797 | 3.2475
NL | kg/d | 4.3003 | 4.2899 | 4.3122 | 4.3233 | 4.2909 | 4.256 | 4.2168 | 4.1754
CHSK | kg/d | 14.3344 | 14.2996 | 14.374 | 14.4112 | 14.3032 | 14.1868 | 14.056 | 13.918
Produkce kalů | m3/r | 1572.7158 | 1569.4323 | 1578.4556 | 1583.4235 | 1571.5026 | 1558.7052 | 1544.3184 | 1529.1368
Způsob likvidace kalů | -
Množství kalu po odvodnění | m3/r | 377.4518 | 376.6638 | 378.8293 | 380.0216 | 377.1606 | 374.0892 | 370.6364 | 366.9928
Typ čistírny odpadních vod: |  | 2030: Způsoby likvidace kalů:
0 - neurčeno |  | 2017: 10 - aktivační s nitrifikací; 2030: 0 - neurčeno
1 - septik |  | 2017: 11 - aktivační s denitrif. a nitrif.; 2030: 1 - přímá aplikace na zemědělské a lesní půdě
2 - septik s dočištěním |  | 2017: 12 - čist. s biologickými filtry; 2030: 2 - kompostování
3 - domovní mikročistírna - disky |  | 2017: 13 - aktivační čistírna a rybník; 2030: 3 - skládkování
4 - domovní mikročistírna - filtry |  | 2017: 14 - aktiv. č. s nitrif. a rybník; 2030: 4 - spalování
5 - kořenová čistírna |  | 2017: 15 - aktiv. č. s nitr. a mikrosíty; 2030: 5 - rekultivace
6 - stabilizační nádrž |  | 2017: 16 - aktivač. č. a rycholfiltrace; 2030: 6 - převoz do jiné ČOV ke zpracování
7 - čistírna s biokontaktory |  | 2017: 17 - č. s nitrif. a srážením P; 2030: 101 - přímá aplikace na zemědělské a lesní půdě + kompostování
8 - malá aktiv. čistírna s nitrifikací |  | 2017: 18 - č. s denitrif. + nitr. + sráž. P; 2030: 102 - přímá aplikace na zemědělské a lesní půdě + skládkování
9 - aktivační čistírna |  | 2017: 19 - č. s denit., nitr., sráž. P, filtr.; 2030: 103 - kompostování + spalování
104 - skládkování + převoz do jiné ČOV
105 - přímá aplikace na zem. a les. půdě + kompostování + převoz do jiné ČOV
106 - kompostování + skládkování + rekultivace

## tab.XII
Plán rozvoje pro kraj : Jihomoravský |  |  |  | Provozní skupina : |  | CZ0645.6218.0486.01-Moravský Písek
Tab. XII - TECHNICKÉ A FINANČNÍ ÚDAJE KANALIZACÍ
CZ0645.6218.0486.01-Moravský Písek
(číslo a název obce)
ID | K | H l a v n í o b j e k t y |  |  |  | stávající objekty |  |  | rekonstrukce |  | nové stavby
|  | 1 čistírny odpadních vod |  |  |  | DHM | rok uved. | posl. rekon. | DHM | rok zaháj. | DHM | rok zaháj.
|  | název | typ ČOV |  | kap. m3/d | mil. Kč | do provozu | /rok zrušení | mil.Kč | /ukončení | mil. Kč | /ukončení
2 biologický rybník
|  |  | plocha (ha) |  | kap. EO
3 kanalizační síť
|  |  |  | DN(mm) | délka(km)
K.S |  | KS Moravský Písek |  | < 100 | 14.878 |  | 1994 | 2001
4 výtlačné řady
|  |  |  | DN(mm) | délka(km)
V.S |  | Moravský Písek z ČS01 |  | < 100 | 0.914 |  | 2000 | 2001
V.S |  | Moravský Písek z ČS02 |  | < 100 | 0.093 |  | 2000 | 2001
V.S |  | Moravský Písek z ČS03 |  | < 100 | 0.843 |  | 2000 | 2001
V.S |  | Moravský Písek z ČS04 |  | < 100 | 0.059 |  | 2000 | 2001
V.S |  | Moravský Písek z ČS05 |  | < 100 | 0.129 |  | 2000 | 2001
V.S |  | Moravský Písek z ČS06 |  | < 100 | 0.369 |  | 2000 | 2001
5 čerpací stanice
|  |  |  | Qkap(l/s) | h(m)
S.S |  | Moravský Písek ČS01 |  | 0 | 0
S.S |  | Moravský Písek ČS02 |  | 0 | 0
S.S |  | Moravský Písek ČS03 |  | 0 | 0
S.S |  | Moravský Písek ČS04 |  | 0 | 0
S.S |  | Moravský Písek ČS05 |  | 0 | 0
S.S |  | Moravský Písek ČS06 |  | 0 | 0
6 kanalizační přípojky
|  |  |  | počet | délka(km)
S.S |  | přípojky Moravský Písek |  | 668 | 5.344 |  | 1994 | 2001
7 jímky
|  |  | typ |  | počet ks
|  | SOUČET |  |  |  | 0 |  |  | 0 |  | 0