## tab.VI
Plán rozvoje pro kraj : Jihomoravský
Tab. VI - KANALIZACE - ZÁKLADNÍ ÚDAJE
CZ0645.6218.0490.01 - Suchov
(provozní skupina)
| jednotky | 2017 | 2020 | 2025 | 2030 | 2035 | 2040 | 2045 | 2050
Celkový počet obyvatel | os. | 555 | 552 | 551 | 549 | 546 | 542 | 538 | 533
Odkanalizování
Počet obyv. napoj na kanalizaci | os. | 530 | 528 | 527 | 526 | 523 | 519 | 516 | 511
Počet obyv. napoj na kanalizaci | % | 95.4955 | 95.6522 | 95.6443 | 95.8106 | 95.7875 | 95.7565 | 95.9108 | 95.8724
Přírůstek | os |  | -2 | -1 | -1 | -3 | -4 | -3 | -5
Čištění odpadních vod
Počet obyv. napoj ČOV | os. | 530 | 528 | 527 | 526 | 523 | 519 | 516 | 511
Počet obyv. napoj ČOV | % | 95.4955 | 95.6522 | 95.6443 | 95.8106 | 95.7875 | 95.7565 | 95.9108 | 95.8724
Počet obyv. se svozem na ČOV | os. | 25 | 24 | 24 | 23 | 23 | 23 | 22 | 22
Počet obyv. se svozem na ČOV | % | 4.5045 | 4.3478 | 4.3557 | 4.1894 | 4.2125 | 4.2435 | 4.0892 | 4.1276
Celková produkce odp. vod | mil. m3/rok | 0.023151 | 0.023027 | 0.022983 | 0.022903 | 0.022772 | 0.022596 | 0.022429 | 0.02221
Odpad. vody čištěné na ČOV | mil. m3/rok | 0.022421 | 0.022326 | 0.022283 | 0.022231 | 0.0221 | 0.021925 | 0.021786 | 0.021567
Odpad. vody čištěné na ČOV | % | 96.8468 | 96.9566 | 96.9508 | 97.0676 | 97.0507 | 97.0278 | 97.1358 | 97.1075
Přírustek odp. vody čištěné na ČOV | mil. m3/rok |  | -9.49e-05 | -4.38e-05 | -5.11e-05 | -0.0001314 | -0.0001752 | -0.0001387 | -0.000219
Přírustek odp. vody čištěné na ČOV | % |  | -0.42506 | -0.19657 | -0.22985 | -0.59457 | -0.79909 | -0.63664 | -1.0154
Odpad. vody čištěné v septicích | mil. m3/rok | 0 | 0 | 0 | 0 | 0 | 0 | 0 | 0
Odpad. vody čištěné v septicích | % | 0 | 0 | 0 | 0 | 0 | 0 | 0 | 0
Odpad. vody nečištěné | tis. m3/rok | 0.73 | 0.7008 | 0.7008 | 0.6716 | 0.6716 | 0.6716 | 0.6424 | 0.6424
Odpad. vody nečištěné | % | 3.1532 | 3.0434 | 3.0492 | 2.9324 | 2.9493 | 2.9722 | 2.8642 | 2.8925
Počet ČOV | ks | 2 | 2 | 2 | 1 | 1 | 1 | 1 | 1
Celková kapacita ČOV | m3/d | 174.8 | 174.8 | 174.8 | 15 | 15 | 15 | 15 | 15
Přírůstek | m3/d |  | 0 | 0 | -159.8 | 0 | 0 | 0 | 0
Přebytek kapacity | m3/d | 174.8 | 174.8 | 174.8 | 15 | 15 | 15 | 15 | 15
Nedostatek kapacity | m3/d
Celková délka nové kanalizace | km | 0 | 0 | 0 | 0.796 | 0.796 | 0.796 | 0.796 | 0.796
Přírůstek | km |  | 0 | 0 | 0.796 | 0 | 0 | 0 | 0
Přírůstek | % |  | 0 | 0 | 18.9074 | 0 | 0 | 0 | 0
Celková délka rek. kanalizace | km | 0 | 0 | 0.203 | 0.203 | 0.203 | 0.203 | 0.203 | 0.203
Přírůstek | km |  | 0 | 0.203 | 0 | 0 | 0 | 0 | 0
Přírůstek | % |  | 0 | 5.9461 | 0 | 0 | 0 | 0 | 0
Produkce zněčištění
BSK5 | t/rok | 12.3315 | 12.2728 | 12.2483 | 12.214 | 12.1406 | 12.0428 | 11.9596 | 11.8373
NL | t/rok | 11.3039 | 11.25 | 11.2276 | 11.1962 | 11.1289 | 11.0392 | 10.963 | 10.8509
CHSK | t/rok | 22.8441 | 22.7351 | 22.6899 | 22.6261 | 22.4903 | 22.3093 | 22.155 | 21.9287
Odstranění znečištění
BSK5 | t/rok | 11.6558 | 11.6064 | 11.5829 | 11.5534 | 11.483 | 11.3891 | 11.3162 | 11.1988
NL | t/rok | 10.5761 | 10.5313 | 10.5099 | 10.4798 | 10.4159 | 10.3306 | 10.2646 | 10.158
CHSK | t/rok | 20.828 | 20.7394 | 20.6975 | 20.6354 | 20.5095 | 20.3418 | 20.2114 | 20.0016
Celkové investiční náklady ročně | mil. Kč | 0 | 0 | 1.2303 | 6.6489 | 0 | 0 | 0 | 0
Celkové investiční náklady součtově | mil. Kč | 0 | 0 | 1.2303 | 7.8792 | 7.8792 | 7.8792 | 7.8792 | 7.8792

## tab.IX
Kraj : Jihomoravský |  |  |  |  | Provozní skupina : |  | CZ0645.6218.0490.01 - Suchov
Tab. IX - KANALIZACE - REKAPITULACE VSTUPNÍCH ÚDAJŮ
CZ0645.6218.0490.01 - Suchov
(číslo a název obce)
| jedn. | 2017 | 2020 | 2025 | 2030 | 2035 | 2040 | 2045 | 2050
Počet trvale bydl.obyvatel | os. | 475 | 472 | 471 | 469 | 466 | 462 | 458 | 453
Počet osob s ČOP | os. | 80 | 80 | 80 | 80 | 80 | 80 | 80 | 80
ODKANALIZOVÁNÍ OBCE
Rozsah odkanalizování | - | 2017: celá obec
Typ kanalizace | - | 2017: splašková kanalizace
Počet obyv.napoj.na kanal.
- trvale bydlící | os. | 450 | 448 | 447 | 446 | 443 | 439 | 436 | 431
- počet osob s ČOP | os. | 80 | 80 | 80 | 80 | 80 | 80 | 80 | 80
Počet obyv.nenapoj.na kanal.
- trvale bydlící | os. | 25 | 24 | 24 | 23 | 23 | 23 | 22 | 22
- počet osob s ČOP | os. | 0 | 0 | 0 | 0 | 0 | 0 | 0 | 0
LIKVIDACE ODPADNÍCH VOD
Počet obyv.napoj.na ČOV
- trvale bydlící | os. | 450 | 448 | 447 | 446 | 443 | 439 | 436 | 431
- počet osob s ČOP | os. | 80 | 80 | 80 | 80 | 80 | 80 | 80 | 80
Počet obyv.napoj.na septiky
- trvale bydlící | os. | 0 | 0 | 0 | 0 | 0 | 0 | 0 | 0
- počet osob s ČOP | os. | 0 | 0 | 0 | 0 | 0 | 0 | 0 | 0
Počet obyv.s odvoz OV
- trvale bydlící | os. | 25 | 24 | 24 | 23 | 23 | 23 | 22 | 22
- počet osob s ČOP | os. | 0 | 0 | 0 | 0 | 0 | 0 | 0 | 0
Průmysl,zemědelství,vybavenost | - | 2017: vybavenost
Způsob likvidace | - | obecní ČOV | obecní ČOV | obecní ČOV | obecní ČOV | obecní ČOV | obecní ČOV | obecní ČOV | obecní ČOV
Množství odp.vod | m3/d | 11.1 | 11.04 | 11.02 | 10.98 | 10.92 | 10.84 | 10.76 | 10.66
BSK5 | kg/d | 3.885 | 3.864 | 3.857 | 3.843 | 3.822 | 3.794 | 3.766 | 3.731
NL | kg/d | 3.5613 | 3.542 | 3.5356 | 3.5228 | 3.5035 | 3.4778 | 3.4522 | 3.4201
CHSK | kg/d | 7.77 | 7.728 | 7.714 | 7.686 | 7.644 | 7.588 | 7.532 | 7.462
N-celk | kg/d | 0.71225 | 0.7084 | 0.70712 | 0.70455 | 0.7007 | 0.69557 | 0.69043 | 0.68402
N-NH4 | kg/d | 0.3367 | 0.33488 | 0.33427 | 0.33306 | 0.33124 | 0.32881 | 0.32639 | 0.32335
N-NO3 | kg/d | 0.06475 | 0.0644 | 0.064283 | 0.06405 | 0.0637 | 0.063233 | 0.062767 | 0.062183
P-celk | kg/d | 0.16188 | 0.161 | 0.16071 | 0.16013 | 0.15925 | 0.15808 | 0.15692 | 0.15546
Počet ČOV | ks | 2 | 2 | 2 | 1 | 1 | 1 | 1 | 1
Kapacita ČOV | m3/d | 174.8 | 174.8 | 174.8 | 15 | 15 | 15 | 15 | 15
Počet čerpacích stanic | ks | 0 | 0 | 0 | 0 | 0 | 0 | 0 | 0
Délka kanal.sítě | km | 3.414 | 3.414 | 3.414 | 4.21 | 4.21 | 4.21 | 4.21 | 4.21
Počet kanal.přípojek | ks | 100 | 100 | 100 | 130 | 130 | 130 | 130 | 130
Jímky a septiky | ks | 0 | 0 | 0 | 0 | 0 | 0 | 0 | 0
Mikročistírny | ks | 0 | 0 | 0 | 0 | 0 | 0 | 0 | 0
Vysvětlivka : Počet osob s ČOP = Počet osob s časově omezeným pobytem
|  | 127.581 | 128.2261 | 128.3873 | 128.5486 | 128.7099 | 128.8711 | 129.0324 | 129.1937

## tab.X
Kraj : Jihomoravský | [5 empty] | Provozní skupina: CZ0645.6218.0490.01 - Suchov
Tab. X - KANALIZACE - BILANCE ODPADNÍCH VOD A ZNEČIŠTĚNÍ
CZ0645.6218.0490.01 - Suchov
(číslo a název obce)
| jedn. | 2017 | 2020 | 2025 | 2030 | 2035 | 2040 | 2045 | 2050
CELKOVÁ PRODUKCE
odpadních vod | m3/d | 63.428 | 63.088 | 62.968 | 62.748 | 62.388 | 61.908 | 61.448 | 60.848
BSK5 | kg/d | 33.785 | 33.624 | 33.557 | 33.463 | 33.262 | 32.994 | 32.766 | 32.431
NL | kg/d | 30.9696 | 30.822 | 30.7606 | 30.6744 | 30.4902 | 30.2445 | 30.0355 | 29.7284
CHSK | kg/d | 62.5867 | 62.288 | 62.164 | 61.9893 | 61.6173 | 61.1213 | 60.6987 | 60.0787
Počet EO | os. | 563.0833 | 560.4 | 559.2833 | 557.7167 | 554.3667 | 549.9 | 546.1 | 540.5167
odp.vod likv. na ČOV | m3/d | 61.428 | 61.168 | 61.048 | 60.908 | 60.548 | 60.068 | 59.688 | 59.088
odp.vod likv. v septicích | m3/d | 0 | 0 | 0 | 0 | 0 | 0 | 0 | 0
odp.vod likv. jiným způsobem | m3/d | 2 | 1.92 | 1.92 | 1.84 | 1.84 | 1.84 | 1.76 | 1.76
PŘÍSUN ODP. VOD Z JINÝCH LOKALIT
množství odpadních vod | m3/d | 0 | 0 | 0 | 0 | 0 | 0 | 0 | 0
BSK5 | kg/d | 0 | 0 | 0 | 0 | 0 | 0 | 0 | 0
NL | kg/d | 0 | 0 | 0 | 0 | 0 | 0 | 0 | 0
CHSK | kg/d | 0 | 0 | 0 | 0 | 0 | 0 | 0 | 0
ODVEDENÍ ODP. VOD NA JINÉ LOKALITY
množství odpadních vod | m3/d | 0 | 0 | 0 | 0 | 0 | 0 | 0 | 0
BSK5 | kg/d | 0 | 0 | 0 | 0 | 0 | 0 | 0 | 0
NL | kg/d | 0 | 0 | 0 | 0 | 0 | 0 | 0 | 0
CHSK | kg/d | 0 | 0 | 0 | 0 | 0 | 0 | 0 | 0
PŘÍTOK NA ČOV
množství odpadních vod | m3/d | 61.428 | 61.168 | 61.048 | 60.908 | 60.548 | 60.068 | 59.688 | 59.088
BSK5 | kg/d | 33.285 | 33.144 | 33.077 | 33.003 | 32.802 | 32.534 | 32.326 | 31.991
NL | kg/d | 30.5113 | 30.382 | 30.3206 | 30.2528 | 30.0685 | 29.8228 | 29.6322 | 29.3251
CHSK | kg/d | 61.67 | 61.408 | 61.284 | 61.146 | 60.774 | 60.278 | 59.892 | 59.272
Počet EO | os | 554.75 | 552.4 | 551.2833 | 550.05 | 546.7 | 542.2333 | 538.7667 | 533.1833
Typ ČOV | - | 9 | 9 | 9 | 18 | 18 | 18 | 18 | 18
Dočištění - snížení BSK5 | - | bar: 2017 to 2050
Denitrifikace | - | ano | ano | ano | ano | ano | ano | ano | ano
Odstraňování fosforu | - | ne | ne | ne | ano | ano | ano | ano | ano
množství odpadních vod | m3/d | 61.428 | 61.168 | 61.048 | 60.908 | 60.548 | 60.068 | 59.688 | 59.088
ODSTRANĚNÉ ZNEČIŠTĚNÍ
BSK5 | kg/d | 31.9336 | 31.7983 | 31.7339 | 31.1758 | 30.9856 | 30.732 | 30.5354 | 30.2184
NL | kg/d | 28.9756 | 28.8528 | 28.7944 | 27.8164 | 27.6466 | 27.4201 | 27.2446 | 26.9616
CHSK | kg/d | 57.0629 | 56.8204 | 56.7054 | 54.4461 | 54.1137 | 53.6705 | 53.3263 | 52.7723
ZBYTKOVÉ ZNEČIŠTĚNÍ
BSK5 | kg/d | 1.3514 | 1.3457 | 1.3431 | 1.8272 | 1.8164 | 1.802 | 1.7906 | 1.7726
NL | kg/d | 1.5357 | 1.5292 | 1.5262 | 2.4363 | 2.4219 | 2.4027 | 2.3875 | 2.3635
CHSK | kg/d | 4.6071 | 4.5876 | 4.5786 | 6.6999 | 6.6603 | 6.6075 | 6.5657 | 6.4997
Produkce kalů | m3/r | 388.5253 | 386.8794 | 386.0963 | 379.3051 | 376.991 | 373.9055 | 371.5135 | 367.6567
Způsob likvidace kalů | - | 2 | 2 | 2 | 6 | 6 | 6 | 6 | 6
Množství kalu po odvodnění | m3/r | 93.2461 | 92.851 | 92.6631 | 91.0332 | 90.4778 | 89.7373 | 89.1633 | 88.2376
Typ čistírny odpadních vod: |  | 2030: Způsoby likvidace kalů:
0 - neurčeno |  | 2017: 10 - aktivační s nitrifikací; 2030: 0 - neurčeno
1 - septik |  | 2017: 11 - aktivační s denitrif. a nitrif.; 2030: 1 - přímá aplikace na zemědělské a lesní půdě
2 - septik s dočištěním |  | 2017: 12 - čist. s biologickými filtry; 2030: 2 - kompostování
3 - domovní mikročistírna - disky |  | 2017: 13 - aktivační čistírna a rybník; 2030: 3 - skládkování
4 - domovní mikročistírna - filtry |  | 2017: 14 - aktiv. č. s nitrif. a rybník; 2030: 4 - spalování
5 - kořenová čistírna |  | 2017: 15 - aktiv. č. s nitr. a mikrosíty; 2030: 5 - rekultivace
6 - stabilizační nádrž |  | 2017: 16 - aktivač. č. a rycholfiltrace; 2030: 6 - převoz do jiné ČOV ke zpracování
7 - čistírna s biokontaktory |  | 2017: 17 - č. s nitrif. a srážením P; 2030: 101 - přímá aplikace na zemědělské a lesní půdě + kompostování
8 - malá aktiv. čistírna s nitrifikací |  | 2017: 18 - č. s denitrif. + nitr. + sráž. P; 2030: 102 - přímá aplikace na zemědělské a lesní půdě + skládkování
9 - aktivační čistírna |  | 2017: 19 - č. s denit., nitr., sráž. P, filtr.; 2030: 103 - kompostování + spalování
104 - skládkování + převoz do jiné ČOV
105 - přímá aplikace na zem. a les. půdě + kompostování + převoz do jiné ČOV
106 - kompostování + skládkování + rekultivace

## tab.XII
Plán rozvoje pro kraj : Jihomoravský |  |  |  | Provozní skupina : |  | CZ0645.6218.0490.01-Suchov
Tab. XII - TECHNICKÉ A FINANČNÍ ÚDAJE KANALIZACÍ
CZ0645.6218.0490.01-Suchov
(číslo a název obce)
ID | K | H l a v n í o b j e k t y |  |  |  | stávající objekty |  |  | rekonstrukce |  | nové stavby
|  | 1 čistírny odpadních vod |  |  |  | DHM | rok uved. | posl. rekon. | DHM | rok zaháj. | DHM | rok zaháj.
|  | název | typ ČOV |  | kap. m3/d | mil. Kč | do provozu | /rok zrušení | mil.Kč | /ukončení | mil. Kč | /ukončení
C.S |  | ČOV Suchov | aktivační čistírna |  | 87.4 | 25 | 2005 | 2005
C.N |  | ČOV Suchovské Mlýny | čistírna s denitrifikací + nitrifikací + srážením P |  | 15 | [5 empty] | 0.9945 | 2028/2028
2 biologický rybník
|  |  | plocha (ha) |  | kap. EO
3 kanalizační síť
|  |  |  | DN(mm) | délka(km)
K.S |  | KS Suchov |  | < 100 | 1.416 |  | 1989 | 2016
K.S |  | KS Suchov |  | 101 - 300 | 1.563 |  | 1989 | 2016
K.S |  | KS Suchov |  | 301 - 500 | 0.435 |  | 1989 | 2016
K.R |  | Rekonstrukce KS Suchov |  | < 100 | 0.203 |  |  |  | 1.2303 | 2021/2025
K.N |  | Nový KS Suchov - Suchovské Mlýny |  | < 100 | 0.796 | [5 empty] | 4.8242 | 2028/2030
4 výtlačné řady
|  |  |  | DN(mm) | délka(km)
5 čerpací stanice
|  |  |  | Qkap(l/s) | h(m)
6 kanalizační přípojky
|  |  |  | počet | délka(km)
S.S |  | přípojky Suchov |  | 100 | 0.8 |  | 1989 | 2016
S.N |  | přípojky Suchov |  | 30 | 0.24 | [5 empty] | 0.83028 | 2028/2030
7 jímky
|  |  | typ |  | počet ks
|  | SOUČET |  |  |  | 25 |  |  | 1.2303 |  | 6.6489