## tab.VI
Plán rozvoje pro kraj : Jihomoravský
Tab. VI - KANALIZACE - ZÁKLADNÍ ÚDAJE
CZ0645.6218.0491.01 - Tasov
(provozní skupina)
| jednotky | 2017 | 2020 | 2025 | 2030 | 2035 | 2040 | 2045 | 2050
Celkový počet obyvatel | os. | 548 | 544 | 544 | 541 | 537 | 533 | 528 | 523
Odkanalizování
Počet obyv. napoj na kanalizaci | os. | 540 | 538 | 541 | 541 | 537 | 533 | 528 | 523
Počet obyv. napoj na kanalizaci | % | 98.5401 | 98.8971 | 99.4485 | 100 | 100 | 100 | 100 | 100
Přírůstek | os |  | -2 | 3 | 0 | -4 | -4 | -5 | -5
Čištění odpadních vod
Počet obyv. napoj ČOV | os. | 540 | 538 | 541 | 541 | 537 | 533 | 528 | 523
Počet obyv. napoj ČOV | % | 98.5401 | 98.8971 | 99.4485 | 100 | 100 | 100 | 100 | 100
Počet obyv. se svozem na ČOV | os. | 8 | 6 | 3 | 0 | 0 | 0 | 0 | 0
Počet obyv. se svozem na ČOV | % | 1.4599 | 1.1029 | 0.55147 | 0 | 0 | 0 | 0 | 0
Celková produkce odp. vod | mil. m3/rok | 0.025649 | 0.025477 | 0.025501 | 0.025384 | 0.025196 | 0.025009 | 0.024774 | 0.024539
Odpad. vody čištěné na ČOV | mil. m3/rok | 0.025395 | 0.025287 | 0.025406 | 0.025384 | 0.025196 | 0.025009 | 0.024774 | 0.024539
Odpad. vody čištěné na ČOV | % | 99.0114 | 99.2535 | 99.6271 | 100 | 100 | 100 | 100 | 100
Přírustek odp. vody čištěné na ČOV | mil. m3/rok |  | -0.00010844 | 0.00011886 | -2.19e-05 | -0.00018768 | -0.00018768 | -0.0002346 | -0.0002346
Přírustek odp. vody čištěné na ČOV | % |  | -0.42884 | 0.46785 | -0.086275 | -0.74488 | -0.75047 | -0.94697 | -0.95602
Odpad. vody čištěné v septicích | mil. m3/rok | 0 | 0 | 0 | 0 | 0 | 0 | 0 | 0
Odpad. vody čištěné v septicích | % | 0 | 0 | 0 | 0 | 0 | 0 | 0 | 0
Odpad. vody nečištěné | tis. m3/rok | 0.25357 | 0.19018 | 0.095089 | 0 | 0 | 0 | 0 | 0
Odpad. vody nečištěné | % | 0.98862 | 0.74646 | 0.37288 | 0 | 0 | 0 | 0 | 0
Počet ČOV | ks | 0 | 0 | 0 | 0 | 0 | 0 | 0 | 0
Celková kapacita ČOV | m3/d | 0 | 0 | 0 | 0 | 0 | 0 | 0 | 0
Přírůstek | m3/d |  | 0 | 0 | 0 | 0 | 0 | 0 | 0
Přebytek kapacity | m3/d
Nedostatek kapacity | m3/d | 0 | 0 | 0 | 0 | 0 | 0 | 0 | 0
Celková délka nové kanalizace | km | 0 | 0 | 0 | 0.44 | 0.44 | 0.44 | 0.44 | 0.44
Přírůstek | km |  | 0 | 0 | 0.44 | 0 | 0 | 0 | 0
Přírůstek | % |  | 0 | 0 | 11.1675 | 0 | 0 | 0 | 0
Celková délka rek. kanalizace | km | 0 | 0 | 0 | 0 | 0 | 0 | 0 | 0
Přírůstek | km |  | 0 | 0 | 0 | 0 | 0 | 0 | 0
Přírůstek | % |  | 0 | 0 | 0 | 0 | 0 | 0 | 0
Produkce zněčištění
BSK5 | t/rok | 13.2845 | 13.2159 | 13.2597 | 13.2302 | 13.1323 | 13.0345 | 12.9122 | 12.79
NL | t/rok | 12.1775 | 12.1146 | 12.1547 | 12.1276 | 12.038 | 11.9483 | 11.8362 | 11.7241
CHSK | t/rok | 24.5883 | 24.4608 | 24.5411 | 24.4857 | 24.3046 | 24.1236 | 23.8973 | 23.671
Odstranění znečištění
BSK5 | t/rok | 12.769 | 12.717 | 12.7805 | 12.7732 | 12.6788 | 12.5844 | 12.4663 | 12.3483
NL | t/rok | 11.6161 | 11.5687 | 11.6266 | 11.62 | 11.534 | 11.4481 | 11.3407 | 11.2333
CHSK | t/rok | 22.7036 | 22.6104 | 22.7226 | 22.7088 | 22.5409 | 22.373 | 22.1631 | 21.9532
Celkové investiční náklady ročně | mil. Kč | 0 | 0 | 0 | 2.4754 | 0 | 0 | 0 | 0
Celkové investiční náklady součtově | mil. Kč | 0 | 0 | 0 | 2.4754 | 2.4754 | 2.4754 | 2.4754 | 2.4754

## tab.IX
Kraj : Jihomoravský |  |  |  |  | Provozní skupina : |  | CZ0645.6218.0491.01 - Tasov
Tab. IX - KANALIZACE - REKAPITULACE VSTUPNÍCH ÚDAJŮ
CZ0645.6218.0491.01 - Tasov
(číslo a název obce)
| jedn. | 2017 | 2020 | 2025 | 2030 | 2035 | 2040 | 2045 | 2050
Počet trvale bydl.obyvatel | os. | 548 | 544 | 544 | 541 | 537 | 533 | 528 | 523
Počet osob s ČOP | os. | 0 | 0 | 0 | 0 | 0 | 0 | 0 | 0
ODKANALIZOVÁNÍ OBCE
Rozsah odkanalizování | - | 2017: celá obec
Typ kanalizace | - | 2017: splašková kanalizace
Počet obyv.napoj.na kanal.
- trvale bydlící | os. | 540 | 538 | 541 | 541 | 537 | 533 | 528 | 523
- počet osob s ČOP | os. | 0 | 0 | 0 | 0 | 0 | 0 | 0 | 0
Počet obyv.nenapoj.na kanal.
- trvale bydlící | os. | 8 | 6 | 3 | 0 | 0 | 0 | 0 | 0
- počet osob s ČOP | os. | 0 | 0 | 0 | 0 | 0 | 0 | 0 | 0
LIKVIDACE ODPADNÍCH VOD
Počet obyv.napoj.na ČOV
- trvale bydlící | os. | 540 | 538 | 541 | 541 | 537 | 533 | 528 | 523
- počet osob s ČOP | os. | 0 | 0 | 0 | 0 | 0 | 0 | 0 | 0
Počet obyv.napoj.na septiky
- trvale bydlící | os. | 0 | 0 | 0 | 0 | 0 | 0 | 0 | 0
- počet osob s ČOP | os. | 0 | 0 | 0 | 0 | 0 | 0 | 0 | 0
Počet obyv.s odvoz OV
- trvale bydlící | os. | 8 | 6 | 3 | 0 | 0 | 0 | 0 | 0
- počet osob s ČOP | os. | 0 | 0 | 0 | 0 | 0 | 0 | 0 | 0
Průmysl,zemědelství,vybavenost | - | 2017: vybavenost
Způsob likvidace | - | obecní ČOV | obecní ČOV | obecní ČOV | obecní ČOV | obecní ČOV | obecní ČOV | obecní ČOV | obecní ČOV
Množství odp.vod | m3/d | 10.96 | 10.88 | 10.88 | 10.82 | 10.74 | 10.66 | 10.56 | 10.46
BSK5 | kg/d | 3.836 | 3.808 | 3.808 | 3.787 | 3.759 | 3.731 | 3.696 | 3.661
NL | kg/d | 3.5163 | 3.4907 | 3.4907 | 3.4714 | 3.4458 | 3.4201 | 3.388 | 3.3559
CHSK | kg/d | 7.672 | 7.616 | 7.616 | 7.574 | 7.518 | 7.462 | 7.392 | 7.322
N-celk | kg/d | 0.70327 | 0.69813 | 0.69813 | 0.69428 | 0.68915 | 0.68402 | 0.6776 | 0.67118
N-NH4 | kg/d | 0.33245 | 0.33003 | 0.33003 | 0.32821 | 0.32578 | 0.32335 | 0.32032 | 0.31729
N-NO3 | kg/d | 0.063933 | 0.063467 | 0.063467 | 0.063117 | 0.06265 | 0.062183 | 0.0616 | 0.061017
P-celk | kg/d | 0.15983 | 0.15867 | 0.15867 | 0.15779 | 0.15663 | 0.15546 | 0.154 | 0.15254
Počet ČOV | ks | 0 | 0 | 0 | 0 | 0 | 0 | 0 | 0
Kapacita ČOV | m3/d | 0 | 0 | 0 | 0 | 0 | 0 | 0 | 0
Počet čerpacích stanic | ks | 1 | 1 | 1 | 2 | 2 | 2 | 2 | 2
Délka kanal.sítě | km | 3.5 | 3.5 | 3.5 | 3.94 | 3.94 | 3.94 | 3.94 | 3.94
Počet kanal.přípojek | ks | 160 | 160 | 160 | 161 | 161 | 161 | 161 | 161
Jímky a septiky | ks | 0 | 0 | 0 | 0 | 0 | 0 | 0 | 0
Mikročistírny | ks | 0 | 0 | 0 | 0 | 0 | 0 | 0 | 0
Vysvětlivka : Počet osob s ČOP = Počet osob s časově omezeným pobytem
|  | 127.581 | 128.2261 | 128.3873 | 128.5486 | 128.7099 | 128.8711 | 129.0324 | 129.1937

## tab.X
Kraj : Jihomoravský | [5 empty] | Provozní skupina: CZ0645.6218.0491.01 - Tasov
Tab. X - KANALIZACE - BILANCE ODPADNÍCH VOD A ZNEČIŠTĚNÍ
CZ0645.6218.0491.01 - Tasov
(číslo a název obce)
| jedn. | 2017 | 2020 | 2025 | 2030 | 2035 | 2040 | 2045 | 2050
CELKOVÁ PRODUKCE
odpadních vod | m3/d | 70.2714 | 69.8006 | 69.8658 | 69.5452 | 69.031 | 68.5168 | 67.8741 | 67.2313
BSK5 | kg/d | 36.396 | 36.208 | 36.328 | 36.247 | 35.979 | 35.711 | 35.376 | 35.041
NL | kg/d | 33.363 | 33.1907 | 33.3007 | 33.2264 | 32.9808 | 32.7351 | 32.428 | 32.1209
CHSK | kg/d | 67.3653 | 67.016 | 67.236 | 67.084 | 66.588 | 66.092 | 65.472 | 64.852
Počet EO | os. | 606.6 | 603.4667 | 605.4667 | 604.1167 | 599.65 | 595.1833 | 589.6 | 584.0167
odp.vod likv. na ČOV | m3/d | 69.5767 | 69.2796 | 69.6052 | 69.5452 | 69.031 | 68.5168 | 67.8741 | 67.2313
odp.vod likv. v septicích | m3/d | 0 | 0 | 0 | 0 | 0 | 0 | 0 | 0
odp.vod likv. jiným způsobem | m3/d | 0.69472 | 0.52104 | 0.26052 | 0 | 0 | 0 | 0 | 0
PŘÍSUN ODP. VOD Z JINÝCH LOKALIT
množství odpadních vod | m3/d | 0 | 0 | 0 | 0 | 0 | 0 | 0 | 0
BSK5 | kg/d | 0 | 0 | 0 | 0 | 0 | 0 | 0 | 0
NL | kg/d | 0 | 0 | 0 | 0 | 0 | 0 | 0 | 0
CHSK | kg/d | 0 | 0 | 0 | 0 | 0 | 0 | 0 | 0
ODVEDENÍ ODP. VOD NA JINÉ LOKALITY
množství odpadních vod | m3/d | 69.5767 | 69.2796 | 69.6052 | 69.5452 | 69.031 | 68.5168 | 67.8741 | 67.2313
BSK5 | kg/d | 36.236 | 36.088 | 36.268 | 36.247 | 35.979 | 35.711 | 35.376 | 35.041
NL | kg/d | 33.2163 | 33.0807 | 33.2457 | 33.2264 | 32.9808 | 32.7351 | 32.428 | 32.1209
CHSK | kg/d | 67.072 | 66.796 | 67.126 | 67.084 | 66.588 | 66.092 | 65.472 | 64.852
PŘÍTOK NA ČOV
množství odpadních vod | m3/d
BSK5 | kg/d
NL | kg/d
CHSK | kg/d
Počet EO | os
Typ ČOV | -
Dočištění - snížení BSK5 | -
Denitrifikace | -
Odstraňování fosforu | -
množství odpadních vod | m3/d
ODSTRANĚNÉ ZNEČIŠTĚNÍ
BSK5 | kg/d | 34.9836 | 34.841 | 35.0151 | 34.9952 | 34.7364 | 34.4777 | 34.1543 | 33.8308
NL | kg/d | 31.8248 | 31.6951 | 31.8536 | 31.8355 | 31.6001 | 31.3647 | 31.0705 | 30.7763
CHSK | kg/d | 62.2016 | 61.9464 | 62.2536 | 62.2158 | 61.7558 | 61.2958 | 60.7208 | 60.1458
ZBYTKOVÉ ZNEČIŠTĚNÍ
BSK5 | kg/d | 1.2524 | 1.247 | 1.2529 | 1.2518 | 1.2426 | 1.2333 | 1.2217 | 1.2102
NL | kg/d | 1.3915 | 1.3856 | 1.3921 | 1.3909 | 1.3806 | 1.3703 | 1.3575 | 1.3446
CHSK | kg/d | 4.8704 | 4.8496 | 4.8724 | 4.8682 | 4.8322 | 4.7962 | 4.7512 | 4.7062
Produkce kalů | m3/r | 425.634 | 423.8984 | 426.0171 | 425.7748 | 422.6267 | 419.4786 | 415.5436 | 411.6085
Způsob likvidace kalů | -
Množství kalu po odvodnění | m3/r | 102.1522 | 101.7356 | 102.2441 | 102.1859 | 101.4304 | 100.6749 | 99.7305 | 98.786
Typ čistírny odpadních vod: |  | 2030: Způsoby likvidace kalů:
0 - neurčeno |  | 2017: 10 - aktivační s nitrifikací; 2030: 0 - neurčeno
1 - septik |  | 2017: 11 - aktivační s denitrif. a nitrif.; 2030: 1 - přímá aplikace na zemědělské a lesní půdě
2 - septik s dočištěním |  | 2017: 12 - čist. s biologickými filtry; 2030: 2 - kompostování
3 - domovní mikročistírna - disky |  | 2017: 13 - aktivační čistírna a rybník; 2030: 3 - skládkování
4 - domovní mikročistírna - filtry |  | 2017: 14 - aktiv. č. s nitrif. a rybník; 2030: 4 - spalování
5 - kořenová čistírna |  | 2017: 15 - aktiv. č. s nitr. a mikrosíty; 2030: 5 - rekultivace
6 - stabilizační nádrž |  | 2017: 16 - aktivač. č. a rycholfiltrace; 2030: 6 - převoz do jiné ČOV ke zpracování
7 - čistírna s biokontaktory |  | 2017: 17 - č. s nitrif. a srážením P; 2030: 101 - přímá aplikace na zemědělské a lesní půdě + kompostování
8 - malá aktiv. čistírna s nitrifikací |  | 2017: 18 - č. s denitrif. + nitr. + sráž. P; 2030: 102 - přímá aplikace na zemědělské a lesní půdě + skládkování
9 - aktivační čistírna |  | 2017: 19 - č. s denit., nitr., sráž. P, filtr.; 2030: 103 - kompostování + spalování
104 - skládkování + převoz do jiné ČOV
105 - přímá aplikace na zem. a les. půdě + kompostování + převoz do jiné ČOV
106 - kompostování + skládkování + rekultivace

## tab.XII
Plán rozvoje pro kraj : Jihomoravský |  |  |  | Provozní skupina : |  | CZ0645.6218.0491.01-Tasov
Tab. XII - TECHNICKÉ A FINANČNÍ ÚDAJE KANALIZACÍ
CZ0645.6218.0491.01-Tasov
(číslo a název obce)
ID | K | H l a v n í o b j e k t y |  |  |  | stávající objekty |  |  | rekonstrukce |  | nové stavby
|  | 1 čistírny odpadních vod |  |  |  | DHM | rok uved. | posl. rekon. | DHM | rok zaháj. | DHM | rok zaháj.
|  | název | typ ČOV |  | kap. m3/d | mil. Kč | do provozu | /rok zrušení | mil.Kč | /ukončení | mil. Kč | /ukončení
2 biologický rybník
|  |  | plocha (ha) |  | kap. EO
3 kanalizační síť
|  |  |  | DN(mm) | délka(km)
K.S |  | KS Tasov |  | < 100 | 3.075 |  | 2014 | 2016
K.S |  | KS Tasov |  | 101 - 300 | 0.363 |  | 2014 | 2016
K.S |  | KS Tasov |  | 301 - 500 | 0.013 |  | 2014 | 2016
K.N |  | Dostavba KS Tasov |  | < 100 | 0.315 | [5 empty] | 1.9091 | 2028/2030
4 výtlačné řady
|  |  |  | DN(mm) | délka(km)
V.S |  | Tasov z ČS01 |  | < 100 | 0.049 |  | 2014 | 2016
V.N |  | Tasov z ČS02 |  | < 100 | 0.125 | [5 empty] | 0.3315 | 2028/2030
5 čerpací stanice
|  |  |  | Qkap(l/s) | h(m)
S.S |  | Tasov ČS01 |  | 0 | 0 |  | 2014 | 2016
S.N |  | Tasov ČS02 |  | 2 | 5 | [5 empty] | 0.20719 | 2028/2030
6 kanalizační přípojky
|  |  |  | počet | délka(km)
S.S |  | přípojky Tasov |  | 160 | 1.28 |  | 2014 | 2016
S.N |  | přípojky Tasov |  | 1 | 0.008 | [5 empty] | 0.027676 | 2028/2030
7 jímky
|  |  | typ |  | počet ks
|  | SOUČET |  |  |  | 0 |  |  | 0 |  | 2.4754