## tab.VI
Plán rozvoje pro kraj : Jihomoravský
Tab. VI - KANALIZACE - ZÁKLADNÍ ÚDAJE
CZ0645.6218.0495.00 - Vnorovy
(provozní skupina)
| jednotky | 2017 | 2020 | 2025 | 2030 | 2035 | 2040 | 2045 | 2050
Celkový počet obyvatel | os. | 3058 | 3037 | 3034 | 3021 | 2999 | 2974 | 2947 | 2918
Odkanalizování
Počet obyv. napoj na kanalizaci | os. | 3049 | 3029 | 3026 | 3013 | 2991 | 2966 | 2939 | 2910
Počet obyv. napoj na kanalizaci | % | 99.7057 | 99.7366 | 99.7363 | 99.7352 | 99.7332 | 99.731 | 99.7285 | 99.7258
Přírůstek | os |  | -20 | -3 | -13 | -22 | -25 | -27 | -29
Čištění odpadních vod
Počet obyv. napoj ČOV | os. | 3049 | 3029 | 3026 | 3013 | 2991 | 2966 | 2939 | 2910
Počet obyv. napoj ČOV | % | 99.7057 | 99.7366 | 99.7363 | 99.7352 | 99.7332 | 99.731 | 99.7285 | 99.7258
Počet obyv. se svozem na ČOV | os. | 9 | 8 | 8 | 8 | 8 | 8 | 8 | 8
Počet obyv. se svozem na ČOV | % | 0.29431 | 0.26342 | 0.26368 | 0.26481 | 0.26676 | 0.269 | 0.27146 | 0.27416
Celková produkce odp. vod | mil. m3/rok | 0.13663 | 0.13587 | 0.13576 | 0.13528 | 0.13448 | 0.13357 | 0.13258 | 0.13152
Odpad. vody čištěné na ČOV | mil. m3/rok | 0.13654 | 0.13581 | 0.1357 | 0.13523 | 0.13442 | 0.13351 | 0.13253 | 0.13147
Odpad. vody čištěné na ČOV | % | 99.9359 | 99.957 | 99.957 | 99.9568 | 99.9566 | 99.9563 | 99.956 | 99.9556
Přírustek odp. vody čištěné na ČOV | mil. m3/rok |  | -0.00073 | -0.0001095 | -0.0004745 | -0.000803 | -0.0009125 | -0.0009855 | -0.0010585
Přírustek odp. vody čištěné na ČOV | % |  | -0.53752 | -0.080692 | -0.35089 | -0.59737 | -0.68347 | -0.74363 | -0.80515
Odpad. vody čištěné v septicích | mil. m3/rok | 0 | 0 | 0 | 0 | 0 | 0 | 0 | 0
Odpad. vody čištěné v septicích | % | 0 | 0 | 0 | 0 | 0 | 0 | 0 | 0
Odpad. vody nečištěné | tis. m3/rok | 0.0876 | 0.0584 | 0.0584 | 0.0584 | 0.0584 | 0.0584 | 0.0584 | 0.0584
Odpad. vody nečištěné | % | 0.064116 | 0.042983 | 0.043017 | 0.043168 | 0.043426 | 0.043723 | 0.044048 | 0.044402
Počet ČOV | ks | bar: 2017 to 2050
Celková kapacita ČOV | m3/d | 466 | 466 | 466 | 570 | 570 | 570 | 570 | 570
Přírůstek | m3/d |  | 0 | 0 | 104 | 0 | 0 | 0 | 0
Přebytek kapacity | m3/d | 466 | 466 | 466 | 570 | 570 | 570 | 570 | 570
Nedostatek kapacity | m3/d
Celková délka nové kanalizace | km | 0 | 0 | 0 | 0 | 0 | 0 | 0 | 0
Přírůstek | km |  | 0 | 0 | 0 | 0 | 0 | 0 | 0
Přírůstek | % |  | 0 | 0 | 0 | 0 | 0 | 0 | 0
Celková délka rek. kanalizace | km | 0 | 0 | 0.9 | 0.9 | 0.9 | 0.9 | 0.9 | 0.9
Přírůstek | km |  | 0 | 0.9 | 0 | 0 | 0 | 0 | 0
Přírůstek | % |  | 0 | 4.6966 | 0 | 0 | 0 | 0 | 0
Produkce zněčištění
BSK5 | t/rok | 75.5754 | 75.1301 | 75.0644 | 74.7797 | 74.2979 | 73.7504 | 73.1591 | 72.524
NL | t/rok | 69.2774 | 68.8692 | 68.809 | 68.548 | 68.1064 | 67.6045 | 67.0625 | 66.4803
CHSK | t/rok | 140.0371 | 139.2207 | 139.1002 | 138.5783 | 137.695 | 136.6912 | 135.6072 | 134.4428
Odstranění znečištění
BSK5 | t/rok | 73.0665 | 72.6417 | 72.5779 | 72.3018 | 71.8344 | 71.3034 | 70.7298 | 70.1138
NL | t/rok | 66.4998 | 66.1129 | 66.0548 | 65.8033 | 65.3778 | 64.8941 | 64.3718 | 63.8108
CHSK | t/rok | 130.3856 | 129.6337 | 129.5209 | 129.0322 | 128.2051 | 127.2652 | 126.2501 | 125.1599
Celkové investiční náklady ročně | mil. Kč | 0 | 0 | 9.1435 | 29.1863 | 0 | 0 | 0 | 0
Celkové investiční náklady součtově | mil. Kč | 0 | 0 | 9.1435 | 38.3298 | 38.3298 | 38.3298 | 38.3298 | 38.3298

## tab.IX
Kraj : Jihomoravský |  |  |  |  | Provozní skupina : |  | CZ0645.6218.0495.00 - Vnorovy
Tab. IX - KANALIZACE - REKAPITULACE VSTUPNÍCH ÚDAJŮ
CZ0645.6218.0495.00 - Vnorovy
(číslo a název obce)
| jedn. | 2017 | 2020 | 2025 | 2030 | 2035 | 2040 | 2045 | 2050
Počet trvale bydl.obyvatel | os. | 3037 | 3016 | 3013 | 3000 | 2978 | 2953 | 2926 | 2897
Počet osob s ČOP | os. | 21 | 21 | 21 | 21 | 21 | 21 | 21 | 21
ODKANALIZOVÁNÍ OBCE
Rozsah odkanalizování | - | 2017: celá obec
Typ kanalizace | - | 2017: jednotná kanalizace
Počet obyv.napoj.na kanal.
- trvale bydlící | os. | 3036 | 3016 | 3013 | 3000 | 2978 | 2953 | 2926 | 2897
- počet osob s ČOP | os. | 13 | 13 | 13 | 13 | 13 | 13 | 13 | 13
Počet obyv.nenapoj.na kanal.
- trvale bydlící | os. | 1 | 0 | 0 | 0 | 0 | 0 | 0 | 0
- počet osob s ČOP | os. | 8 | 8 | 8 | 8 | 8 | 8 | 8 | 8
LIKVIDACE ODPADNÍCH VOD
Počet obyv.napoj.na ČOV
- trvale bydlící | os. | 3036 | 3016 | 3013 | 3000 | 2978 | 2953 | 2926 | 2897
- počet osob s ČOP | os. | 13 | 13 | 13 | 13 | 13 | 13 | 13 | 13
Počet obyv.napoj.na septiky
- trvale bydlící | os. | 0 | 0 | 0 | 0 | 0 | 0 | 0 | 0
- počet osob s ČOP | os. | 0 | 0 | 0 | 0 | 0 | 0 | 0 | 0
Počet obyv.s odvoz OV
- trvale bydlící | os. | 1 | 0 | 0 | 0 | 0 | 0 | 0 | 0
- počet osob s ČOP | os. | 8 | 8 | 8 | 8 | 8 | 8 | 8 | 8
Průmysl,zemědelství,vybavenost | - | 2017: vybavenost
Způsob likvidace | - | obecní ČOV | obecní ČOV | obecní ČOV | obecní ČOV | obecní ČOV | obecní ČOV | obecní ČOV | obecní ČOV
Množství odp.vod | m3/d | 69.6164 | 69.6164 | 69.6164 | 69.6164 | 69.6164 | 69.6164 | 69.6164 | 69.6164
BSK5 | kg/d | 24.3658 | 24.3658 | 24.3658 | 24.3658 | 24.3658 | 24.3658 | 24.3658 | 24.3658
NL | kg/d | 22.3353 | 22.3353 | 22.3353 | 22.3353 | 22.3353 | 22.3353 | 22.3353 | 22.3353
CHSK | kg/d | 48.7315 | 48.7315 | 48.7315 | 48.7315 | 48.7315 | 48.7315 | 48.7315 | 48.7315
N-celk | kg/d | 4.4671 | 4.4671 | 4.4671 | 4.4671 | 4.4671 | 4.4671 | 4.4671 | 4.4671
N-NH4 | kg/d | 2.1117 | 2.1117 | 2.1117 | 2.1117 | 2.1117 | 2.1117 | 2.1117 | 2.1117
N-NO3 | kg/d | 0.4061 | 0.4061 | 0.4061 | 0.4061 | 0.4061 | 0.4061 | 0.4061 | 0.4061
P-celk | kg/d | 1.0152 | 1.0152 | 1.0152 | 1.0152 | 1.0152 | 1.0152 | 1.0152 | 1.0152
Počet ČOV | ks | bar: 2017 to 2050
Kapacita ČOV | m3/d | 466 | 466 | 466 | 570 | 570 | 570 | 570 | 570
Počet čerpacích stanic | ks | 2 | 2 | 2 | 2 | 2 | 2 | 2 | 2
Délka kanal.sítě | km | 19.163 | 19.163 | 19.163 | 19.163 | 19.163 | 19.163 | 19.163 | 19.163
Počet kanal.přípojek | ks | 864 | 864 | 864 | 864 | 864 | 864 | 864 | 864
Jímky a septiky | ks | 0 | 0 | 0 | 0 | 0 | 0 | 0 | 0
Mikročistírny | ks | 0 | 0 | 0 | 0 | 0 | 0 | 0 | 0
Vysvětlivka : Počet osob s ČOP = Počet osob s časově omezeným pobytem
|  | 127.581 | 128.2261 | 128.3873 | 128.5486 | 128.7099 | 128.8711 | 129.0324 | 129.1937

## tab.X
Kraj : Jihomoravský | [5 empty] | Provozní skupina: CZ0645.6218.0495.00 - Vnorovy
Tab. X - KANALIZACE - BILANCE ODPADNÍCH VOD A ZNEČIŠTĚNÍ
CZ0645.6218.0495.00 - Vnorovy
(číslo a název obce)
| jedn. | 2017 | 2020 | 2025 | 2030 | 2035 | 2040 | 2045 | 2050
CELKOVÁ PRODUKCE
odpadních vod | m3/d | 374.3222 | 372.2422 | 371.9422 | 370.6422 | 368.4422 | 365.9422 | 363.2422 | 360.3422
BSK5 | kg/d | 207.0558 | 205.8358 | 205.6558 | 204.8758 | 203.5558 | 202.0558 | 200.4358 | 198.6958
NL | kg/d | 189.8011 | 188.6828 | 188.5178 | 187.8028 | 186.5928 | 185.2178 | 183.7328 | 182.1378
CHSK | kg/d | 383.6632 | 381.4265 | 381.0965 | 379.6665 | 377.2465 | 374.4965 | 371.5265 | 368.3365
Počet EO | os. | 3450.9292 | 3430.5959 | 3427.5959 | 3414.5959 | 3392.5959 | 3367.5959 | 3340.5959 | 3311.5959
odp.vod likv. na ČOV | m3/d | 374.0822 | 372.0822 | 371.7822 | 370.4822 | 368.2822 | 365.7822 | 363.0822 | 360.1822
odp.vod likv. v septicích | m3/d | 0 | 0 | 0 | 0 | 0 | 0 | 0 | 0
odp.vod likv. jiným způsobem | m3/d | 0.24 | 0.16 | 0.16 | 0.16 | 0.16 | 0.16 | 0.16 | 0.16
PŘÍSUN ODP. VOD Z JINÝCH LOKALIT
množství odpadních vod | m3/d | 0 | 0 | 0 | 0 | 0 | 0 | 0 | 0
BSK5 | kg/d | 0 | 0 | 0 | 0 | 0 | 0 | 0 | 0
NL | kg/d | 0 | 0 | 0 | 0 | 0 | 0 | 0 | 0
CHSK | kg/d | 0 | 0 | 0 | 0 | 0 | 0 | 0 | 0
ODVEDENÍ ODP. VOD NA JINÉ LOKALITY
množství odpadních vod | m3/d | 0 | 0 | 0 | 0 | 0 | 0 | 0 | 0
BSK5 | kg/d | 0 | 0 | 0 | 0 | 0 | 0 | 0 | 0
NL | kg/d | 0 | 0 | 0 | 0 | 0 | 0 | 0 | 0
CHSK | kg/d | 0 | 0 | 0 | 0 | 0 | 0 | 0 | 0
PŘÍTOK NA ČOV
množství odpadních vod | m3/d | 374.0822 | 372.0822 | 371.7822 | 370.4822 | 368.2822 | 365.7822 | 363.0822 | 360.1822
BSK5 | kg/d | 206.9158 | 205.7158 | 205.5358 | 204.7558 | 203.4358 | 201.9358 | 200.3158 | 198.5758
NL | kg/d | 189.6728 | 188.5728 | 188.4078 | 187.6928 | 186.4828 | 185.1078 | 183.6228 | 182.0278
CHSK | kg/d | 383.4065 | 381.2065 | 380.8765 | 379.4465 | 377.0265 | 374.2765 | 371.3065 | 368.1165
Počet EO | os | 3448.5959 | 3428.5959 | 3425.5959 | 3412.5959 | 3390.5959 | 3365.5959 | 3338.5959 | 3309.5959
Typ ČOV | - | 18 | 18 | 18 | 18 | 18 | 18 | 18 | 18
Dočištění - snížení BSK5 | - | bar: 2017 to 2050
Denitrifikace | - | ano | ano | ano | ano | ano | ano | ano | ano
Odstraňování fosforu | - | ano | ano | ano | ano | ano | ano | ano | ano
množství odpadních vod | m3/d | 374.0822 | 372.0822 | 371.7822 | 370.4822 | 368.2822 | 365.7822 | 363.0822 | 360.1822
ODSTRANĚNÉ ZNEČIŠTĚNÍ
BSK5 | kg/d | 200.1823 | 199.0183 | 198.8437 | 198.0871 | 196.8067 | 195.3517 | 193.7803 | 192.0925
NL | kg/d | 182.1911 | 181.1311 | 180.9721 | 180.2831 | 179.1171 | 177.7921 | 176.3611 | 174.8241
CHSK | kg/d | 357.2208 | 355.1608 | 354.8518 | 353.5128 | 351.2468 | 348.6718 | 345.8908 | 342.9038
ZBYTKOVÉ ZNEČIŠTĚNÍ
BSK5 | kg/d | 6.7335 | 6.6975 | 6.6921 | 6.6687 | 6.6291 | 6.5841 | 6.5355 | 6.4833
NL | kg/d | 7.4816 | 7.4416 | 7.4356 | 7.4096 | 7.3656 | 7.3156 | 7.2616 | 7.2036
CHSK | kg/d | 26.1858 | 26.0458 | 26.0248 | 25.9338 | 25.7798 | 25.6048 | 25.4158 | 25.2128
Produkce kalů | m3/r | 2435.551 | 2421.389 | 2419.2647 | 2410.0594 | 2394.4812 | 2376.7787 | 2357.66 | 2337.1251
Způsob likvidace kalů | - | 2 | 2 | 2 | 2 | 2 | 2 | 2 | 2
Množství kalu po odvodnění | m3/r | 584.5322 | 581.1334 | 580.6235 | 578.4143 | 574.6755 | 570.4269 | 565.8384 | 560.91
Typ čistírny odpadních vod: |  | 2030: Způsoby likvidace kalů:
0 - neurčeno |  | 2017: 10 - aktivační s nitrifikací; 2030: 0 - neurčeno
1 - septik |  | 2017: 11 - aktivační s denitrif. a nitrif.; 2030: 1 - přímá aplikace na zemědělské a lesní půdě
2 - septik s dočištěním |  | 2017: 12 - čist. s biologickými filtry; 2030: 2 - kompostování
3 - domovní mikročistírna - disky |  | 2017: 13 - aktivační čistírna a rybník; 2030: 3 - skládkování
4 - domovní mikročistírna - filtry |  | 2017: 14 - aktiv. č. s nitrif. a rybník; 2030: 4 - spalování
5 - kořenová čistírna |  | 2017: 15 - aktiv. č. s nitr. a mikrosíty; 2030: 5 - rekultivace
6 - stabilizační nádrž |  | 2017: 16 - aktivač. č. a rycholfiltrace; 2030: 6 - převoz do jiné ČOV ke zpracování
7 - čistírna s biokontaktory |  | 2017: 17 - č. s nitrif. a srážením P; 2030: 101 - přímá aplikace na zemědělské a lesní půdě + kompostování
8 - malá aktiv. čistírna s nitrifikací |  | 2017: 18 - č. s denitrif. + nitr. + sráž. P; 2030: 102 - přímá aplikace na zemědělské a lesní půdě + skládkování
9 - aktivační čistírna |  | 2017: 19 - č. s denit., nitr., sráž. P, filtr.; 2030: 103 - kompostování + spalování
104 - skládkování + převoz do jiné ČOV
105 - přímá aplikace na zem. a les. půdě + kompostování + převoz do jiné ČOV
106 - kompostování + skládkování + rekultivace

## tab.XII
Plán rozvoje pro kraj : Jihomoravský |  |  |  | Provozní skupina : |  | CZ0645.6218.0495.00-Vnorovy
Tab. XII - TECHNICKÉ A FINANČNÍ ÚDAJE KANALIZACÍ
CZ0645.6218.0495.00-Vnorovy
(číslo a název obce)
ID | K | H l a v n í o b j e k t y |  |  |  | stávající objekty |  |  | rekonstrukce |  | nové stavby
|  | 1 čistírny odpadních vod |  |  |  | DHM | rok uved. | posl. rekon. | DHM | rok zaháj. | DHM | rok zaháj.
|  | název | typ ČOV |  | kap. m3/d | mil. Kč | do provozu | /rok zrušení | mil.Kč | /ukončení | mil. Kč | /ukončení
C.S |  | ČOV Vnorovy | čistírna s denitrifikací + nitrifikací + srážením P |  | 466 | 24.996 | 1999 | 1999
C.R |  | ČOV Vnorovy | čistírna s denitrifikací + nitrifikací + srážením P |  | 570 |  |  |  | 29.1863 | 2028/2028
2 biologický rybník
|  |  | plocha (ha) |  | kap. EO
3 kanalizační síť
|  |  |  | DN(mm) | délka(km)
K.S |  | KS Vnorovy |  | < 100 | 10.874 |  | 1949 | 2017
K.S |  | KS Vnorovy |  | 101 - 300 | 5.486 |  | 1949 | 2017
K.S |  | KS Vnorovy |  | 301 - 500 | 1.334 |  | 1949 | 2017
K.S |  | KS Vnorovy |  | > 500 | 0.698 |  | 1949 | 2017
K.R |  | Rekonstrukce KS Vnorovy |  | < 100 | 0.205 |  |  |  | 2.0827 | 2021/2025
K.R |  | Rekonstrukce KS Vnorovy |  | 101 - 300 | 0.32 |  |  |  | 3.251 | 2021/2025
K.R |  | Rekonstrukce KS Vnorovy |  | > 500 | 0.375 |  |  |  | 3.8098 | 2021/2025
4 výtlačné řady
|  |  |  | DN(mm) | délka(km)
V.S |  | Vnorovy z ČS01 |  | < 100 | 0.657
V.S |  | Vnorovy z ČS02 |  | < 100 | 0.114
5 čerpací stanice
|  |  |  | Qkap(l/s) | h(m)
S.S |  | Vnorovy ČS01 |  | 0 | 0
S.S |  | Vnorovy ČS02 |  | 0 | 0
6 kanalizační přípojky
|  |  |  | počet | délka(km)
S.S |  | přípojky Vnorovy |  | 256 | 2.048 |  | 1949 | 2017
S.S |  | přípojky Vnorovy |  | 608 | 4.864 |  | 1949 | 2017
7 jímky
|  |  | typ |  | počet ks
|  | SOUČET |  |  |  | 24.996 |  |  | 38.3298 |  | 0