## Tab.VII
Plán rozvoje pro kraj : Jihomoravský |  |  |  |  | Provozní skupina : |  | 504-SV Podluží
Tab. VII - VODOVOD - BILANČNÍ ÚDAJE OBCÍ
CZ0645.6206.0156.01 - Čejč
(číslo a název obce)
Položka | označ. | rozměr
|  |  | 2017 | 2020 | 2025 | 2030 | 2035 | 2040 | 2045 | 2050
poč.obyvatel | N | obyv. | 1230 | 1222 | 1220 | 1215 | 1206 | 1196 | 1185 | 1173
poč.zásob.obyvatel | Nz | obyv | 1229 | 1222 | 1220 | 1215 | 1206 | 1196 | 1185 | 1173
poč. osob s ČOP | Np | obyv | 0 | 0 | 0 | 0 | 0 | 0 | 0 | 0
poč. zás. osob s ČOP | Nzp | obyv | 0 | 0 | 0 | 0 | 0 | 0 | 0 | 0
poč.všech zás.obyv. | Nv | obyv | 1229 | 1222 | 1220 | 1215 | 1206 | 1196 | 1185 | 1173
prům.denní potřeba | Qp | m3/d | 229.9808 | 234.2525 | 242.3187 | 250.0453 | 249.0696 | 247.9853 | 246.7927 | 245.4916
koef.denní nerov. | kd |  | 1.3 | 1.3 | 1.3 | 1.3 | 1.3 | 1.3 | 1.3 | 1.3
max.denní potřeba | Qd | m3/d | 265.2633 | 269.334 | 277.3428 | 284.9259 | 283.6917 | 282.3204 | 280.812 | 279.1664
voda vyrobená celkem | VVR | mil.m3/r | 0.083943 | 0.085502 | 0.088446 | 0.091267 | 0.09091 | 0.090515 | 0.090079 | 0.089604
voda fakturovaná | VFC | mil.m3/r | 0.081042 | 0.080798 | 0.080728 | 0.080553 | 0.080239 | 0.079889 | 0.079505 | 0.079086
dtto pro obyvatele | VFD | mil.m3/r | 0.042927 | 0.042683 | 0.042613 | 0.042438 | 0.042124 | 0.041774 | 0.04139 | 0.040971
dtto pro ost.odběr. | VFO | mil.m3/r | 0.038115 | 0.038115 | 0.038115 | 0.038115 | 0.038115 | 0.038115 | 0.038115 | 0.038115
voda nefakt.-úniky | VNFú | mil.m3/r | 0.002041 | 0.0034298 | 0.0057498 | 0.0080553 | 0.0080239 | 0.0079889 | 0.0079505 | 0.0079086
voda nefakt.-ostatní | VNFo | mil.m3/r | 0.00086 | 0.0012748 | 0.0019689 | 0.0026582 | 0.0026479 | 0.0026363 | 0.0026237 | 0.0026098
spec.potř.fakt.obyv. | Qs,d | l/(os.d) | 95.6942 | 95.6942 | 95.6942 | 95.6942 | 95.6942 | 95.6942 | 95.6942 | 95.6942
spec.potř.fakt.vody | Qs | l/(os.d) | 180.6614 | 181.1481 | 181.2882 | 181.6405 | 182.2818 | 183.0058 | 183.8163 | 184.7178
spec.potř.vod.vyrob | Qs,v | l/(os.d) | 187.1284 | 191.696 | 198.6219 | 205.7986 | 206.5253 | 207.3456 | 208.2639 | 209.2853
spec.únik z potrubí | Qs,p | tism3/(km.r) | 0.26335 | 0.44256 | 0.74191 | 1.0394 | 1.0353 | 1.0308 | 1.0259 | 1.0205
celk.délka potrubí | Lc | km | 8.488 | 8.488 | 8.488 | 8.488 | 8.488 | 8.488 | 8.488 | 8.488
celk.náhradní délka | Ln | km | 7.75 | 7.75 | 7.75 | 7.75 | 7.75 | 7.75 | 7.75 | 7.75
délka rekonstr.potr | Lr | km | 0 | 0 | 0 | 0 | 0 | 0 | 0 | 0
náhr.délka rek.potr. | Lrn | km | 0 | 0 | 0 | 0 | 0 | 0 | 0 | 0
Vysvětlivky : Poč. osob s ČOP = Počet osob s časově omezeným pobytem
Poč. zás. osob s ČOP = Počet zásobených osob s časově omezeným pobytem

## Tab.XI
Plán rozvoje pro kraj : Jihomoravský | [5 empty] | Provozní skupina : |  | 504-SV Podluží
Tab. XI - TECHNICKÉ ÚDAJE A FINANČNÍ PROSTŘEDKY VODOVODU
CZ0645.6206.0156.01 - Čejč
(číslo a název obce)
ID | K | H l a v n í o b j e k t y |  |  |  |  | stávající objekty |  |  | rekonstrukce |  | nové stavby
|  | 1 zdroje |  |  |  |  | DHM | rok uved. | posl. rekon. | DHM | rok zaháj. | DHM | rok zaháj.
|  | název | poznámka - technické parametry |  |  | vydat l/s | mil. Kč | do provozu | /rok zrušení | mil.Kč | /ukončení | mil. Kč | /ukončení
2 úpravny vody
|  | název | technologie úpravy vody |  |  | kap(l/s)
3 čerpací stanice
|  | název |  |  | Qč(l/s) | H(m)
4 vodojemy
|  | název |  | max.hl. | min.hl. | objem(m3)
5 přívodné řady
|  | název |  |  | DN(mm) | délka(km)
6 rozvodné sítě
|  | název |  |  | DN(mm) | délka(km)
S.S |  | RVS Čejč |  |  | < 100 | 4.688
S.S |  | RVS Čejč |  |  | 101-300 | 3.8
7 přípojky
|  | název |  |  | počet | délka(km)
P.S |  | přípojky Čejč |  |  | 440 | 4.762
8 jiné objekty
|  | SOUČET |  |  |  |  | 0 |  |  | 0 |  | 0