## Tab.VII
Plán rozvoje pro kraj : Jihomoravský |  |  |  |  | Provozní skupina : |  | 504-SV Podluží
Tab. VII - VODOVOD - BILANČNÍ ÚDAJE OBCÍ
CZ0645.6206.0157.01 - Čejkovice
(číslo a název obce)
Položka | označ. | rozměr
|  |  | 2017 | 2020 | 2025 | 2030 | 2035 | 2040 | 2045 | 2050
poč.obyvatel | N | obyv. | 2445 | 2428 | 2426 | 2415 | 2398 | 2377 | 2355 | 2332
poč.zásob.obyvatel | Nz | obyv | 2445 | 2428 | 2426 | 2415 | 2398 | 2377 | 2355 | 2332
poč. osob s ČOP | Np | obyv | 0 | 0 | 0 | 0 | 0 | 0 | 0 | 0
poč. zás. osob s ČOP | Nzp | obyv | 0 | 0 | 0 | 0 | 0 | 0 | 0 | 0
poč.všech zás.obyv. | Nv | obyv | 2445 | 2428 | 2426 | 2415 | 2398 | 2377 | 2355 | 2332
prům.denní potřeba | Qp | m3/d | 248.3151 | 256.8199 | 273.066 | 288.6064 | 287.0397 | 285.1045 | 283.0771 | 280.9575
koef.denní nerov. | kd |  | 1.3 | 1.3 | 1.3 | 1.3 | 1.3 | 1.3 | 1.3 | 1.3
max.denní potřeba | Qd | m3/d | 296.6241 | 307.1697 | 327.3322 | 346.5664 | 344.5917 | 342.1525 | 339.5971 | 336.9255
voda vyrobená celkem | VVR | mil.m3/r | 0.090635 | 0.093739 | 0.099669 | 0.10534 | 0.10477 | 0.10406 | 0.10332 | 0.10255
voda fakturovaná | VFC | mil.m3/r | 0.079705 | 0.082188 | 0.086953 | 0.091447 | 0.090951 | 0.090337 | 0.089695 | 0.089023
dtto pro obyvatele | VFD | mil.m3/r | 0.058776 | 0.061259 | 0.066024 | 0.070518 | 0.070022 | 0.069408 | 0.068766 | 0.068094
dtto pro ost.odběr. | VFO | mil.m3/r | 0.020929 | 0.020929 | 0.020929 | 0.020929 | 0.020929 | 0.020929 | 0.020929 | 0.020929
voda nefakt.-úniky | VNFú | mil.m3/r | 0.00948 | 0.0097753 | 0.010342 | 0.010877 | 0.010818 | 0.010745 | 0.010668 | 0.010588
voda nefakt.-ostatní | VNFo | mil.m3/r | 0.00145 | 0.001776 | 0.0023742 | 0.0030178 | 0.0030014 | 0.0029811 | 0.0029599 | 0.0029378
spec.potř.fakt.obyv. | Qs,d | l/(os.d) | 65.861 | 69.1238 | 74.5619 | 80 | 80 | 80 | 80 | 80
spec.potř.fakt.vody | Qs | l/(os.d) | 89.3128 | 92.7399 | 98.1974 | 103.7432 | 103.9115 | 104.1227 | 104.3481 | 104.5882
spec.potř.vod.vyrob | Qs,v | l/(os.d) | 101.5604 | 105.7743 | 112.5581 | 119.5057 | 119.6996 | 119.943 | 120.2026 | 120.4792
spec.únik z potrubí | Qs,p | tism3/(km.r) | 0.46282 | 0.47724 | 0.50491 | 0.53101 | 0.52812 | 0.52456 | 0.52083 | 0.51693
celk.délka potrubí | Lc | km | 16.908 | 16.908 | 16.908 | 16.908 | 16.908 | 16.908 | 16.908 | 16.908
celk.náhradní délka | Ln | km | 20.483 | 20.483 | 20.483 | 20.483 | 20.483 | 20.483 | 20.483 | 20.483
délka rekonstr.potr | Lr | km | 0 | 0 | 0 | 0 | 0 | 0 | 0 | 0
náhr.délka rek.potr. | Lrn | km | 0 | 0 | 0 | 0 | 0 | 0 | 0 | 0
Vysvětlivky : Poč. osob s ČOP = Počet osob s časově omezeným pobytem
Poč. zás. osob s ČOP = Počet zásobených osob s časově omezeným pobytem

## Tab.XI
Plán rozvoje pro kraj : Jihomoravský | [5 empty] | Provozní skupina : |  | 504-SV Podluží
Tab. XI - TECHNICKÉ ÚDAJE A FINANČNÍ PROSTŘEDKY VODOVODU
CZ0645.6206.0157.01 - Čejkovice
(číslo a název obce)
ID | K | H l a v n í o b j e k t y |  |  |  |  | stávající objekty |  |  | rekonstrukce |  | nové stavby
|  | 1 zdroje |  |  |  |  | DHM | rok uved. | posl. rekon. | DHM | rok zaháj. | DHM | rok zaháj.
|  | název | poznámka - technické parametry |  |  | vydat l/s | mil. Kč | do provozu | /rok zrušení | mil.Kč | /ukončení | mil. Kč | /ukončení
2 úpravny vody
|  | název | technologie úpravy vody |  |  | kap(l/s)
3 čerpací stanice
|  | název |  |  | Qč(l/s) | H(m)
4 vodojemy
|  | název |  | max.hl. | min.hl. | objem(m3)
5 přívodné řady
|  | název |  |  | DN(mm) | délka(km)
6 rozvodné sítě
|  | název |  |  | DN(mm) | délka(km)
S.S |  | RVS Čejkovice |  |  | < 100 | 2.139
S.S |  | RVS Čejkovice |  |  | 101-300 | 14.769
7 přípojky
|  | název |  |  | počet | délka(km)
P.S |  | přípojky Čejkovice |  |  | 914 | 5.673
8 jiné objekty
|  | SOUČET |  |  |  |  | 0 |  |  | 0 |  | 0