## Tab.VII
Plán rozvoje pro kraj : Jihomoravský |  |  |  |  | Provozní skupina : |  | 501-SV Hodonín
Tab. VII - VODOVOD - BILANČNÍ ÚDAJE OBCÍ
CZ0645.6206.0160.01 - Hodonín
(číslo a název obce)
Položka | označ. | rozměr
|  |  | 2017 | 2020 | 2025 | 2030 | 2035 | 2040 | 2045 | 2050
poč.obyvatel | N | obyv. | 24728 | 24559 | 24533 | 24428 | 24251 | 24041 | 23821 | 23588
poč.zásob.obyvatel | Nz | obyv | 24728 | 24559 | 24533 | 24428 | 24251 | 24041 | 23821 | 23588
poč. osob s ČOP | Np | obyv | 24 | 24 | 24 | 24 | 24 | 24 | 24 | 24
poč. zás. osob s ČOP | Nzp | obyv | 24 | 24 | 24 | 24 | 24 | 24 | 24 | 24
poč.všech zás.obyv. | Nv | obyv | 24752 | 24583 | 24557 | 24452 | 24275 | 24065 | 23845 | 23612
prům.denní potřeba | Qp | m3/d | 3908.5484 | 3991.424 | 4154.3137 | 4308.4026 | 4289.1691 | 4266.3499 | 4242.4439 | 4217.1254
koef.denní nerov. | kd |  | 1.3 | 1.3 | 1.3 | 1.3 | 1.3 | 1.3 | 1.3 | 1.3
max.denní potřeba | Qd | m3/d | 4620.7196 | 4698.7327 | 4860.8744 | 5011.9421 | 4987.616 | 4958.7546 | 4928.5187 | 4896.4963
voda vyrobená celkem | VVR | mil.m3/r | 1.4266 | 1.4569 | 1.5163 | 1.5726 | 1.5655 | 1.5572 | 1.5485 | 1.5393
voda fakturovaná | VFC | mil.m3/r | 1.3985 | 1.3926 | 1.3916 | 1.388 | 1.3818 | 1.3744 | 1.3667 | 1.3586
dtto pro obyvatele | VFD | mil.m3/r | 0.86648 | 0.86056 | 0.85965 | 0.85597 | 0.84978 | 0.84243 | 0.83472 | 0.82657
dtto pro ost.odběr. | VFO | mil.m3/r | 0.53199 | 0.53199 | 0.53199 | 0.53199 | 0.53199 | 0.53199 | 0.53199 | 0.53199
voda nefakt.-úniky | VNFú | mil.m3/r | 0.022101 | 0.049075 | 0.094104 | 0.1388 | 0.13818 | 0.13744 | 0.13667 | 0.13586
voda nefakt.-ostatní | VNFo | mil.m3/r | 0.00605 | 0.015242 | 0.030578 | 0.045803 | 0.045598 | 0.045356 | 0.045102 | 0.044833
spec.potř.fakt.obyv. | Qs,d | l/(os.d) | 95.9076 | 95.9076 | 95.9076 | 95.9076 | 95.9076 | 95.9076 | 95.9076 | 95.9076
spec.potř.fakt.vody | Qs | l/(os.d) | 154.7924 | 155.1972 | 155.26 | 155.5149 | 155.9495 | 156.4735 | 157.0323 | 157.6354
spec.potř.vod.vyrob | Qs,v | l/(os.d) | 157.9084 | 162.3652 | 169.1702 | 176.1984 | 176.6908 | 177.2844 | 177.9175 | 178.6009
spec.únik z potrubí | Qs,p | tism3/(km.r) | 0.25879 | 0.57465 | 1.1019 | 1.6253 | 1.618 | 1.6094 | 1.6004 | 1.5908
celk.délka potrubí | Lc | km | 77.639 | 77.639 | 77.639 | 77.639 | 77.639 | 77.639 | 77.639 | 77.639
celk.náhradní délka | Ln | km | 85.4 | 85.4 | 85.4 | 85.4 | 85.4 | 85.4 | 85.4 | 85.4
délka rekonstr.potr | Lr | km | 0 | 0 | 0 | 0 | 0 | 0 | 0 | 0
náhr.délka rek.potr. | Lrn | km | 0 | 0 | 0 | 0 | 0 | 0 | 0 | 0
Vysvětlivky : Poč. osob s ČOP = Počet osob s časově omezeným pobytem
Poč. zás. osob s ČOP = Počet zásobených osob s časově omezeným pobytem

## Tab.XI
Plán rozvoje pro kraj : Jihomoravský | [5 empty] | Provozní skupina : |  | 501-SV Hodonín
Tab. XI - TECHNICKÉ ÚDAJE A FINANČNÍ PROSTŘEDKY VODOVODU
CZ0645.6206.0160.01 - Hodonín
(číslo a název obce)
ID | K | H l a v n í o b j e k t y |  |  |  |  | stávající objekty |  |  | rekonstrukce |  | nové stavby
|  | 1 zdroje |  |  |  |  | DHM | rok uved. | posl. rekon. | DHM | rok zaháj. | DHM | rok zaháj.
|  | název | poznámka - technické parametry |  |  | vydat l/s | mil. Kč | do provozu | /rok zrušení | mil.Kč | /ukončení | mil. Kč | /ukončení
2 úpravny vody
|  | název | technologie úpravy vody |  |  | kap(l/s)
3 čerpací stanice
|  | název |  |  | Qč(l/s) | H(m)
C.S |  | ATS Brandlova |  |  | 10.8 | 58
4 vodojemy
|  | název |  | max.hl. | min.hl. | objem(m3)
5 přívodné řady
|  | název |  |  | DN(mm) | délka(km)
6 rozvodné sítě
|  | název |  |  | DN(mm) | délka(km)
S.S |  | RVS Hodonín |  |  | < 100 | 29.43
S.S |  | RVS Hodonín |  |  | 101-300 | 44.309
S.S |  | RVS Hodonín |  |  | 301-500 | 3.9
7 přípojky
|  | název |  |  | počet | délka(km)
P.S |  | přípojky Hodonín |  |  | 3002 | 31.267
8 jiné objekty
|  | SOUČET |  |  |  |  | 0 |  |  | 0 |  | 0