## Tab.VII
Plán rozvoje pro kraj : Jihomoravský |  |  |  |  | Provozní skupina : |  | 504-SV Podluží
Tab. VII - VODOVOD - BILANČNÍ ÚDAJE OBCÍ
CZ0645.6206.0161.01 - Josefov
(číslo a název obce)
Položka | označ. | rozměr
|  |  | 2017 | 2020 | 2025 | 2030 | 2035 | 2040 | 2045 | 2050
poč.obyvatel | N | obyv. | 410 | 407 | 407 | 405 | 402 | 399 | 395 | 391
poč.zásob.obyvatel | Nz | obyv | 405 | 404 | 406 | 405 | 402 | 399 | 395 | 391
poč. osob s ČOP | Np | obyv | 0 | 0 | 0 | 0 | 0 | 0 | 0 | 0
poč. zás. osob s ČOP | Nzp | obyv | 0 | 0 | 0 | 0 | 0 | 0 | 0 | 0
poč.všech zás.obyv. | Nv | obyv | 405 | 404 | 406 | 405 | 402 | 399 | 395 | 391
prům.denní potřeba | Qp | m3/d | 46.3918 | 47.5961 | 49.9982 | 52.0714 | 51.7231 | 51.3748 | 50.9104 | 50.446
koef.denní nerov. | kd |  | 1.3 | 1.3 | 1.3 | 1.3 | 1.3 | 1.3 | 1.3 | 1.3
max.denní potřeba | Qd | m3/d | 58.8422 | 60.0158 | 62.4793 | 64.5218 | 64.0813 | 63.6408 | 63.0534 | 62.466
voda vyrobená celkem | VVR | mil.m3/r | 0.016933 | 0.017373 | 0.018249 | 0.019006 | 0.018879 | 0.018752 | 0.018582 | 0.018413
voda fakturovaná | VFC | mil.m3/r | 0.016775 | 0.016738 | 0.016812 | 0.016775 | 0.016663 | 0.016551 | 0.016401 | 0.016251
dtto pro obyvatele | VFD | mil.m3/r | 0.015148 | 0.015111 | 0.015185 | 0.015148 | 0.015036 | 0.014924 | 0.014774 | 0.014624
dtto pro ost.odběr. | VFO | mil.m3/r | 0.001627 | 0.001627 | 0.001627 | 0.001627 | 0.001627 | 0.001627 | 0.001627 | 0.001627
voda nefakt.-úniky | VNFú | mil.m3/r | 8e-06 | 0.00039239 | 0.0010377 | 0.0016775 | 0.0016663 | 0.0016551 | 0.0016401 | 0.0016251
voda nefakt.-ostatní | VNFo | mil.m3/r | 0.00015 | 0.00024259 | 0.00039924 | 0.00055358 | 0.00054987 | 0.00054617 | 0.00054123 | 0.0005363
spec.potř.fakt.obyv. | Qs,d | l/(os.d) | 102.4725 | 102.4725 | 102.4725 | 102.4725 | 102.4725 | 102.4725 | 102.4725 | 102.4725
spec.potř.fakt.vody | Qs | l/(os.d) | 113.4788 | 113.506 | 113.4517 | 113.4788 | 113.5609 | 113.6443 | 113.7574 | 113.8729
spec.potř.vod.vyrob | Qs,v | l/(os.d) | 114.5476 | 117.8122 | 123.1482 | 128.5715 | 128.6645 | 128.759 | 128.8872 | 129.018
spec.únik z potrubí | Qs,p | tism3/(km.r) | 0.0038536 | 0.18901 | 0.49985 | 0.80804 | 0.80264 | 0.79723 | 0.79003 | 0.78282
celk.délka potrubí | Lc | km | 2.719 | 2.719 | 2.719 | 2.719 | 2.719 | 2.719 | 2.719 | 2.719
celk.náhradní délka | Ln | km | 2.076 | 2.076 | 2.076 | 2.076 | 2.076 | 2.076 | 2.076 | 2.076
délka rekonstr.potr | Lr | km | 0 | 0 | 0 | 0 | 0 | 0 | 0 | 0
náhr.délka rek.potr. | Lrn | km | 0 | 0 | 0 | 0 | 0 | 0 | 0 | 0
Vysvětlivky : Poč. osob s ČOP = Počet osob s časově omezeným pobytem
Poč. zás. osob s ČOP = Počet zásobených osob s časově omezeným pobytem

## Tab.XI
Plán rozvoje pro kraj : Jihomoravský | [5 empty] | Provozní skupina : |  | 504-SV Podluží
Tab. XI - TECHNICKÉ ÚDAJE A FINANČNÍ PROSTŘEDKY VODOVODU
CZ0645.6206.0161.01 - Josefov
(číslo a název obce)
ID | K | H l a v n í o b j e k t y |  |  |  |  | stávající objekty |  |  | rekonstrukce |  | nové stavby
|  | 1 zdroje |  |  |  |  | DHM | rok uved. | posl. rekon. | DHM | rok zaháj. | DHM | rok zaháj.
|  | název | poznámka - technické parametry |  |  | vydat l/s | mil. Kč | do provozu | /rok zrušení | mil.Kč | /ukončení | mil. Kč | /ukončení
2 úpravny vody
|  | název | technologie úpravy vody |  |  | kap(l/s)
3 čerpací stanice
|  | název |  |  | Qč(l/s) | H(m)
4 vodojemy
|  | název |  | max.hl. | min.hl. | objem(m3)
5 přívodné řady
|  | název |  |  | DN(mm) | délka(km)
6 rozvodné sítě
|  | název |  |  | DN(mm) | délka(km)
S.S |  | RVS Josefov |  |  | < 100 | 2.0004
S.S |  | RVS Josefov |  |  | 101-300 | 0.635
7 přípojky
|  | název |  |  | počet | délka(km)
P.S |  | přípojky Josefov |  |  | 148 | 1.817
8 jiné objekty
|  | SOUČET |  |  |  |  | 0 |  |  | 0 |  | 0