## Tab.VII
Plán rozvoje pro kraj : Jihomoravský |  |  |  |  | Provozní skupina : |  | 502-SV Koryčany-Kyjov-Klobouky
Tab. VII - VODOVOD - BILANČNÍ ÚDAJE OBCÍ
CZ0645.6206.0162.01 - Karlín
(číslo a název obce)
Položka | označ. | rozměr
|  |  | 2017 | 2020 | 2025 | 2030 | 2035 | 2040 | 2045 | 2050
poč.obyvatel | N | obyv. | 232 | 230 | 230 | 229 | 228 | 226 | 223 | 221
poč.zásob.obyvatel | Nz | obyv | 223 | 224 | 227 | 229 | 228 | 226 | 223 | 221
poč. osob s ČOP | Np | obyv | 33 | 33 | 33 | 33 | 33 | 33 | 33 | 33
poč. zás. osob s ČOP | Nzp | obyv | 0 | 0 | 0 | 0 | 0 | 0 | 0 | 0
poč.všech zás.obyv. | Nv | obyv | 223 | 224 | 227 | 229 | 228 | 226 | 223 | 221
prům.denní potřeba | Qp | m3/d | 19.2959 | 19.8842 | 20.9829 | 21.9983 | 21.9057 | 21.7206 | 21.4428 | 21.2576
koef.denní nerov. | kd |  | 1.3 | 1.3 | 1.3 | 1.3 | 1.3 | 1.3 | 1.3 | 1.3
max.denní potřeba | Qd | m3/d | 24.0055 | 24.7638 | 26.1794 | 27.4943 | 27.3777 | 27.1446 | 26.7948 | 26.5616
voda vyrobená celkem | VVR | mil.m3/r | 0.007043 | 0.0072577 | 0.0076588 | 0.0080294 | 0.0079956 | 0.007928 | 0.0078266 | 0.007759
voda fakturovaná | VFC | mil.m3/r | 0.005981 | 0.0061879 | 0.0065734 | 0.0069378 | 0.0069086 | 0.0068502 | 0.0067626 | 0.0067042
dtto pro obyvatele | VFD | mil.m3/r | 0.00573 | 0.0059369 | 0.0063224 | 0.0066868 | 0.0066576 | 0.0065992 | 0.0065116 | 0.0064532
dtto pro ost.odběr. | VFO | mil.m3/r | 0.000251 | 0.000251 | 0.000251 | 0.000251 | 0.000251 | 0.000251 | 0.000251 | 0.000251
voda nefakt.-úniky | VNFú | mil.m3/r | 0.000642 | 0.00066421 | 0.00070559 | 0.0007447 | 0.00074157 | 0.0007353 | 0.0007259 | 0.00071963
voda nefakt.-ostatní | VNFo | mil.m3/r | 0.00042 | 0.00040565 | 0.0003798 | 0.00034689 | 0.00034543 | 0.00034251 | 0.00033813 | 0.00033521
spec.potř.fakt.obyv. | Qs,d | l/(os.d) | 70.3974 | 72.6134 | 76.3067 | 80 | 80 | 80 | 80 | 80
spec.potř.fakt.vody | Qs | l/(os.d) | 73.4812 | 75.6834 | 79.3361 | 83.0029 | 83.0161 | 83.0428 | 83.0837 | 83.1116
spec.potř.vod.vyrob | Qs,v | l/(os.d) | 86.5287 | 88.7687 | 92.4359 | 96.0626 | 96.0778 | 96.1087 | 96.1561 | 96.1884
spec.únik z potrubí | Qs,p | tism3/(km.r) | 0.46421 | 0.48026 | 0.51019 | 0.53847 | 0.5362 | 0.53167 | 0.52487 | 0.52034
celk.délka potrubí | Lc | km | 1.875 | 1.875 | 1.875 | 1.875 | 1.875 | 1.875 | 1.875 | 1.875
celk.náhradní délka | Ln | km | 1.383 | 1.383 | 1.383 | 1.383 | 1.383 | 1.383 | 1.383 | 1.383
délka rekonstr.potr | Lr | km | 0 | 0 | 0 | 0 | 0 | 0 | 0 | 0
náhr.délka rek.potr. | Lrn | km | 0 | 0 | 0 | 0 | 0 | 0 | 0 | 0
Vysvětlivky : Poč. osob s ČOP = Počet osob s časově omezeným pobytem
Poč. zás. osob s ČOP = Počet zásobených osob s časově omezeným pobytem

## Tab.XI
Plán rozvoje pro kraj : Jihomoravský | [5 empty] | Provozní skupina : |  | 502-SV Koryčany-Kyjov-Klobouky
Tab. XI - TECHNICKÉ ÚDAJE A FINANČNÍ PROSTŘEDKY VODOVODU
CZ0645.6206.0162.01 - Karlín
(číslo a název obce)
ID | K | H l a v n í o b j e k t y |  |  |  |  | stávající objekty |  |  | rekonstrukce |  | nové stavby
|  | 1 zdroje |  |  |  |  | DHM | rok uved. | posl. rekon. | DHM | rok zaháj. | DHM | rok zaháj.
|  | název | poznámka - technické parametry |  |  | vydat l/s | mil. Kč | do provozu | /rok zrušení | mil.Kč | /ukončení | mil. Kč | /ukončení
2 úpravny vody
|  | název | technologie úpravy vody |  |  | kap(l/s)
3 čerpací stanice
|  | název |  |  | Qč(l/s) | H(m)
4 vodojemy
|  | název |  | max.hl. | min.hl. | objem(m3)
5 přívodné řady
|  | název |  |  | DN(mm) | délka(km)
6 rozvodné sítě
|  | název |  |  | DN(mm) | délka(km)
S.S |  | RVS Karlín |  |  | < 100 | 1.507
S.S |  | RVS Karlín |  |  | 101-300 | 0.368
7 přípojky
|  | název |  |  | počet | délka(km)
P.S |  | přípojky Karlín |  |  | 105 | 0.776
8 jiné objekty
|  | SOUČET |  |  |  |  | 0 |  |  | 0 |  | 0