## Tab.VII
Plán rozvoje pro kraj : Jihomoravský |  |  |  |  | Provozní skupina : |  | 504-SV Podluží
Tab. VII - VODOVOD - BILANČNÍ ÚDAJE OBCÍ
CZ0645.6206.0163.01 - Lužice
(číslo a název obce)
Položka | označ. | rozměr
|  |  | 2017 | 2020 | 2025 | 2030 | 2035 | 2040 | 2045 | 2050
poč.obyvatel | N | obyv. | 2933 | 2913 | 2910 | 2897 | 2876 | 2851 | 2825 | 2798
poč.zásob.obyvatel | Nz | obyv | 2899 | 2888 | 2898 | 2897 | 2876 | 2851 | 2825 | 2798
poč. osob s ČOP | Np | obyv | 0 | 0 | 0 | 0 | 0 | 0 | 0 | 0
poč. zás. osob s ČOP | Nzp | obyv | 0 | 0 | 0 | 0 | 0 | 0 | 0 | 0
poč.všech zás.obyv. | Nv | obyv | 2899 | 2888 | 2898 | 2897 | 2876 | 2851 | 2825 | 2798
prům.denní potřeba | Qp | m3/d | 405.0274 | 414.8192 | 434.3455 | 452.6149 | 450.0239 | 446.9394 | 443.7316 | 440.4003
koef.denní nerov. | kd |  | 1.3 | 1.3 | 1.3 | 1.3 | 1.3 | 1.3 | 1.3 | 1.3
max.denní potřeba | Qd | m3/d | 499.7345 | 509.1669 | 529.0199 | 547.2567 | 543.9797 | 540.0784 | 536.0212 | 531.8079
voda vyrobená celkem | VVR | mil.m3/r | 0.14784 | 0.15141 | 0.15854 | 0.1652 | 0.16426 | 0.16313 | 0.16196 | 0.16075
voda fakturovaná | VFC | mil.m3/r | 0.14589 | 0.14545 | 0.14585 | 0.14581 | 0.14498 | 0.14398 | 0.14295 | 0.14188
dtto pro obyvatele | VFD | mil.m3/r | 0.11523 | 0.11479 | 0.11519 | 0.11515 | 0.11431 | 0.11332 | 0.11229 | 0.11121
dtto pro ost.odběr. | VFO | mil.m3/r | 0.030664 | 0.030664 | 0.030664 | 0.030664 | 0.030664 | 0.030664 | 0.030664 | 0.030664
voda nefakt.-úniky | VNFú | mil.m3/r | 9.4e-05 | 0.0034287 | 0.0090116 | 0.014581 | 0.014498 | 0.014398 | 0.014295 | 0.014188
voda nefakt.-ostatní | VNFo | mil.m3/r | 0.00185 | 0.0025265 | 0.0036732 | 0.0048118 | 0.0047842 | 0.0047514 | 0.0047173 | 0.0046819
spec.potř.fakt.obyv. | Qs,d | l/(os.d) | 108.8963 | 108.8963 | 108.8963 | 108.8963 | 108.8963 | 108.8963 | 108.8963 | 108.8963
spec.potř.fakt.vody | Qs | l/(os.d) | 137.8756 | 137.986 | 137.8856 | 137.8956 | 138.1074 | 138.3635 | 138.6347 | 138.9217
spec.potř.vod.vyrob | Qs,v | l/(os.d) | 139.7128 | 143.6354 | 149.8777 | 156.2357 | 156.4756 | 156.7659 | 157.0731 | 157.3983
spec.únik z potrubí | Qs,p | tism3/(km.r) | 0.0059596 | 0.21738 | 0.57133 | 0.92444 | 0.91915 | 0.91285 | 0.90629 | 0.89949
celk.délka potrubí | Lc | km | 17.75 | 17.75 | 17.75 | 17.75 | 17.75 | 17.75 | 17.75 | 17.75
celk.náhradní délka | Ln | km | 15.773 | 15.773 | 15.773 | 15.773 | 15.773 | 15.773 | 15.773 | 15.773
délka rekonstr.potr | Lr | km | 0 | 0 | 0 | 0 | 0 | 0 | 0 | 0
náhr.délka rek.potr. | Lrn | km | 0 | 0 | 0 | 0 | 0 | 0 | 0 | 0
Vysvětlivky : Poč. osob s ČOP = Počet osob s časově omezeným pobytem
Poč. zás. osob s ČOP = Počet zásobených osob s časově omezeným pobytem

## Tab.XI
Plán rozvoje pro kraj : Jihomoravský | [5 empty] | Provozní skupina : |  | 504-SV Podluží
Tab. XI - TECHNICKÉ ÚDAJE A FINANČNÍ PROSTŘEDKY VODOVODU
CZ0645.6206.0163.01 - Lužice
(číslo a název obce)
ID | K | H l a v n í o b j e k t y |  |  |  |  | stávající objekty |  |  | rekonstrukce |  | nové stavby
|  | 1 zdroje |  |  |  |  | DHM | rok uved. | posl. rekon. | DHM | rok zaháj. | DHM | rok zaháj.
|  | název | poznámka - technické parametry |  |  | vydat l/s | mil. Kč | do provozu | /rok zrušení | mil.Kč | /ukončení | mil. Kč | /ukončení
2 úpravny vody
|  | název | technologie úpravy vody |  |  | kap(l/s)
3 čerpací stanice
|  | název |  |  | Qč(l/s) | H(m)
4 vodojemy
|  | název |  | max.hl. | min.hl. | objem(m3)
5 přívodné řady
|  | název |  |  | DN(mm) | délka(km)
6 rozvodné sítě
|  | název |  |  | DN(mm) | délka(km)
S.S |  | RVS Lužice |  |  | < 100 | 10.43
S.S |  | RVS Lužice |  |  | 101-300 | 7.32
7 přípojky
|  | název |  |  | počet | délka(km)
P.S |  | přípojky Lužice |  |  | 1032 | 10.366
8 jiné objekty
|  | SOUČET |  |  |  |  | 0 |  |  | 0 |  | 0