## Tab.V
Plán rozvoje pro kraj : Jihomoravský | [5 empty] | Provozní skupina : |  | 524-sam. vod. Mikulčice
Tab. V - VODOVODY - ZÁKLADNÍ ÚDAJE
CZ0645.6206.0164.00 - Mikulčice
(provozní skupina)
|  | 2017 | 2020 | 2025 | 2030 | 2035 | 2040 | 2045 | 2050
počet trvale bydlících obyvatel | os. | 1968 | 1955 | 1952 | 1944 | 1930 | 1913 | 1896 | 1877
počet zásob. trvale bydl.obyv. | os. | 1968 | 1955 | 1952 | 1944 | 1930 | 1913 | 1896 | 1877
dtto | % | 100 | 100 | 100 | 100 | 100 | 100 | 100 | 100
počet osob s ČOP | os. | 3 | 3 | 3 | 3 | 3 | 3 | 3 | 3
počet zásob. osob s ČOP | os. | 0 | 0 | 0 | 0 | 0 | 0 | 0 | 0
dtto | % | 0 | 0 | 0 | 0 | 0 | 0 | 0 | 0
počet všech zásob.obyvatel | os. | 1968 | 1955 | 1952 | 1944 | 1930 | 1913 | 1896 | 1877
dtto | % | 99.8478 | 99.8468 | 99.8465 | 99.8459 | 99.8448 | 99.8434 | 99.842 | 99.8404
délka vodovodních řadů | km | 9.8 | 10 | 10.65 | 10.65 | 10.65 | 10.65 | 10.65 | 10.65
- z toho přivodné řady | km | 0 | 0 | 0.65 | 0.65 | 0.65 | 0.65 | 0.65 | 0.65
přírůstek za pětiletku | % | 0 | 0 | 100 | 0 | 0 | 0 | 0 | 0
- z toho vodovodní sítě | km | 9.8 | 10 | 10 | 10 | 10 | 10 | 10 | 10
přírůstek za pětiletku | % |  | 2 | 0 | 0 | 0 | 0 | 0 | 0
z toho rekonstruované potrubí | km | 0 | 1.6 | 1.6 | 1.6 | 1.6 | 1.6 | 1.6 | 1.6
přírůstek za pětiletku | % |  | 16 | 0 | 0 | 0 | 0 | 0 | 0
podíl rekonstrukcí k celk.dl.řadů | % |  | 16 | 15.0235 | 15.0235 | 15.0235 | 15.0235 | 15.0235 | 15.0235
voda vyrobená celkem (Qp) | mil.m3/rok | 0.107 | 0.10878 | 0.11258 | 0.11612 | 0.11543 | 0.11459 | 0.11376 | 0.11282
fakturovaná voda celkem | mil.m3/rok | 0.103 | 0.10244 | 0.10231 | 0.10196 | 0.10136 | 0.10062 | 0.09989 | 0.09907
- z toho obyvatelstvo | mil.m3/rok | 0.085 | 0.084439 | 0.084309 | 0.083963 | 0.083359 | 0.082624 | 0.08189 | 0.08107
- z toho ostatní | mil.m3/rok | 0.018 | 0.018 | 0.018 | 0.018 | 0.018 | 0.018 | 0.018 | 0.018
nefakturovaná voda | mil.m3/rok | 0.004 | 0.0063422 | 0.010269 | 0.014156 | 0.014072 | 0.01397 | 0.013868 | 0.013754
max denní potřeba (Qd) | m3/d | 363.0137 | 367.4308 | 377.728 | 387.1466 | 384.763 | 381.8686 | 378.9742 | 375.7392
spec. potřeba fakt.vody pro obyv. | l/(os.d) | 118.3317 | 118.3317 | 118.3317 | 118.3317 | 118.3317 | 118.3317 | 118.3317 | 118.3317
spec.potřeba z faktur.vody celkem | l/(os.d) | 143.3901 | 143.5568 | 143.5955 | 143.6995 | 143.8835 | 144.1106 | 144.3417 | 144.605
spec.potřeba z vody vyrob.celkem | l/(os.d) | 148.9587 | 152.4446 | 158.0087 | 163.65 | 163.8596 | 164.1182 | 164.3814 | 164.6812
nefakt.voda na celkovou dl.řadů | tis.m3/(km.r) | 0.40816 | 0.63422 | 0.96423 | 1.3292 | 1.3213 | 1.3118 | 1.3022 | 1.2915
kapacita zdrojů Qd | m3/d | 898.56 | 898.56 | 1416.96 | 1416.96 | 1416.96 | 1416.96 | 1416.96 | 1416.96
Qp | m3/d | 898.56 | 898.56 | 1416.96 | 1416.96 | 1416.96 | 1416.96 | 1416.96 | 1416.96
přebytek provozovatele Qd | m3/d | 535.5463 | 531.1292 | 1039.232 | 1029.8134 | 1032.197 | 1035.0914 | 1037.9858 | 1041.2208
Qp | m3/d | 605.4093 | 600.5308 | 1108.527 | 1098.8244 | 1100.711 | 1103.002 | 1105.2929 | 1107.8533
voda předaná Qd | m3/d | 0 | 0 | 0 | 0 | 0 | 0 | 0 | 0
Qp | m3/d | 0 | 0 | 0 | 0 | 0 | 0 | 0 | 0
voda převzatá Qd | m3/d | 0 | 0 | 0 | 0 | 0 | 0 | 0 | 0
Qp | m3/d | 0 | 0 | 0 | 0 | 0 | 0 | 0 | 0
bilance Qd | m3/d | 535.5463 | 531.1292 | 1039.232 | 1029.8134 | 1032.197 | 1035.0914 | 1037.9858 | 1041.2208
Qp | m3/d | 605.4093 | 600.5308 | 1108.527 | 1098.8244 | 1100.711 | 1103.002 | 1105.2929 | 1107.8533
celkové inv.prostředky ročně | mil.Kč | 0 | 4.7117 | 13.6657 | 0 | 0 | 0 | 0 | 0
celkové inv.prostředky součtově | mil.Kč | 0 | 4.7117 | 18.3774 | 18.3774 | 18.3774 | 18.3774 | 18.3774 | 18.3774
Vysvětlivky : Počet osob s ČOP = Počet osob s časově omezeným pobytem
Počet zásob. osob s ČOP = Počet zásobených osob s časově omezeným pobytem

## Tab.VII
Plán rozvoje pro kraj : Jihomoravský |  |  |  |  | Provozní skupina : |  | 524-sam. vod. Mikulčice
Tab. VII - VODOVOD - BILANČNÍ ÚDAJE OBCÍ
CZ0645.6206.0164.00 - Mikulčice
(číslo a název obce)
Položka | označ. | rozměr
|  |  | 2017 | 2020 | 2025 | 2030 | 2035 | 2040 | 2045 | 2050
poč.obyvatel | N | obyv. | 1968 | 1955 | 1952 | 1944 | 1930 | 1913 | 1896 | 1877
poč.zásob.obyvatel | Nz | obyv | 1968 | 1955 | 1952 | 1944 | 1930 | 1913 | 1896 | 1877
poč. osob s ČOP | Np | obyv | 3 | 3 | 3 | 3 | 3 | 3 | 3 | 3
poč. zás. osob s ČOP | Nzp | obyv | 0 | 0 | 0 | 0 | 0 | 0 | 0 | 0
poč.všech zás.obyv. | Nv | obyv | 1968 | 1955 | 1952 | 1944 | 1930 | 1913 | 1896 | 1877
prům.denní potřeba | Qp | m3/d | 293.1507 | 298.0293 | 308.433 | 318.1356 | 316.249 | 313.9581 | 311.6671 | 309.1067
koef.denní nerov. | kd |  | 1.3 | 1.3 | 1.3 | 1.3 | 1.3 | 1.3 | 1.3 | 1.3
max.denní potřeba | Qd | m3/d | 363.0137 | 367.4308 | 377.728 | 387.1466 | 384.763 | 381.8686 | 378.9742 | 375.7392
voda vyrobená celkem | VVR | mil.m3/r | 0.107 | 0.10878 | 0.11258 | 0.11612 | 0.11543 | 0.11459 | 0.11376 | 0.11282
voda fakturovaná | VFC | mil.m3/r | 0.103 | 0.10244 | 0.10231 | 0.10196 | 0.10136 | 0.10062 | 0.09989 | 0.09907
dtto pro obyvatele | VFD | mil.m3/r | 0.085 | 0.084439 | 0.084309 | 0.083963 | 0.083359 | 0.082624 | 0.08189 | 0.08107
dtto pro ost.odběr. | VFO | mil.m3/r | 0.018 | 0.018 | 0.018 | 0.018 | 0.018 | 0.018 | 0.018 | 0.018
voda nefakt.-úniky | VNFú | mil.m3/r | 0 | 0.002364 | 0.0062959 | 0.010196 | 0.010136 | 0.010062 | 0.009989 | 0.009907
voda nefakt.-ostatní | VNFo | mil.m3/r | 0.004 | 0.0039782 | 0.0039732 | 0.0039597 | 0.0039363 | 0.0039077 | 0.0038792 | 0.0038474
spec.potř.fakt.obyv. | Qs,d | l/(os.d) | 118.3317 | 118.3317 | 118.3317 | 118.3317 | 118.3317 | 118.3317 | 118.3317 | 118.3317
spec.potř.fakt.vody | Qs | l/(os.d) | 143.3901 | 143.5568 | 143.5955 | 143.6995 | 143.8835 | 144.1106 | 144.3417 | 144.605
spec.potř.vod.vyrob | Qs,v | l/(os.d) | 148.9587 | 152.4446 | 158.0087 | 163.65 | 163.8596 | 164.1182 | 164.3814 | 164.6812
spec.únik z potrubí | Qs,p | tism3/(km.r) | 0 | 0.27703 | 0.68558 | 1.1103 | 1.1037 | 1.0957 | 1.0877 | 1.0788
celk.délka potrubí | Lc | km | 9.8 | 10 | 10.65 | 10.65 | 10.65 | 10.65 | 10.65 | 10.65
celk.náhradní délka | Ln | km | 8.4 | 8.5333 | 9.1833 | 9.1833 | 9.1833 | 9.1833 | 9.1833 | 9.1833
délka rekonstr.potr | Lr | km | 0 | 1.6 | 1.6 | 1.6 | 1.6 | 1.6 | 1.6 | 1.6
náhr.délka rek.potr. | Lrn | km | 0 | 0.86667 | 0.86667 | 0.86667 | 0.86667 | 0.86667 | 0.86667 | 0.86667
Vysvětlivky : Poč. osob s ČOP = Počet osob s časově omezeným pobytem
Poč. zás. osob s ČOP = Počet zásobených osob s časově omezeným pobytem

## Tab.XI
Plán rozvoje pro kraj : Jihomoravský | [5 empty] | Provozní skupina : |  | 524-sam. vod. Mikulčice
Tab. XI - TECHNICKÉ ÚDAJE A FINANČNÍ PROSTŘEDKY VODOVODU
CZ0645.6206.0164.00 - Mikulčice
(číslo a název obce)
ID | K | H l a v n í o b j e k t y |  |  |  |  | stávající objekty |  |  | rekonstrukce |  | nové stavby
|  | 1 zdroje |  |  |  |  | DHM | rok uved. | posl. rekon. | DHM | rok zaháj. | DHM | rok zaháj.
|  | název | poznámka - technické parametry |  |  | vydat l/s | mil. Kč | do provozu | /rok zrušení | mil.Kč | /ukončení | mil. Kč | /ukončení
Z.S |  | Vrt |  |  |  | 5.4 |  | 1980
Z.S |  | Vrt |  |  |  | 5 |  | 1998
Z.N |  | HY105C |  |  |  | 3 | [5 empty] | 0.4488 | 2022/2022
Z.N |  | HY105D |  |  |  | 3 | [5 empty] | 0.4488 | 2022/2022
2 úpravny vody
|  | název | technologie úpravy vody |  |  | kap(l/s)
U.S |  | ÚV Mikulčice |  |  |  | 10 | 2.48 | 1986
U.R |  | ÚV Mikulčice |  |  |  | 10 |  |  |  | 10.489 | 2022/2022
3 čerpací stanice
|  | název |  |  | Qč(l/s) | H(m)
C.S |  | ČS Mikulčice |  |  | 5 | 58
4 vodojemy
|  | název |  | max.hl. | min.hl. | objem(m3)
V.S |  | rozšíření VDJ Mikulčice v ÚV Mikulčice |  | 177 | 174 | 120 |  | 1986
V.S |  | VDJ Mikulčice v ÚV Mikulčice |  | 177 | 174 | 60 |  | 1986
5 přívodné řady
|  | název |  |  | DN(mm) | délka(km)
R.N |  | Výtlačný řad |  |  | 101-300 | 0.65 | [5 empty] | 2.2791 | 2022/2022
6 rozvodné sítě
|  | název |  |  | DN(mm) | délka(km)
S.S |  | RVS Mikulčice |  |  | < 100 | 6.2
S.S |  | RVS Mikulčice |  |  | 101-300 | 3.6
S.R |  | RVS Mikulčice |  |  | < 100 | 0.7 |  |  |  | 1.7545 | 2019/2020
S.R |  | RVS Mikulčice |  |  | 101-300 | 0.3 |  |  |  | 0.75193 | 2019/2020
S.R |  | RVS Mikulčice |  |  | 301-500 | 0.3 |  |  |  | 0.75193 | 2019/2020
S.R |  | RVS Mikulčice |  |  | > 500 | 0.3 |  |  |  | 0.75193 | 2019/2020
S.N |  | RVS Mikulčice |  |  | < 100 | 0.2 | [5 empty] | 0.70142 | 2019/2020
7 přípojky
|  | název |  |  | počet | délka(km)
P.S |  | přípojky Mikulčice |  |  | 625 | 6.1
8 jiné objekty
|  | SOUČET |  |  |  |  | 2.48 |  |  | 14.4993 |  | 3.8781