## Tab.VII
Plán rozvoje pro kraj : Jihomoravský |  |  |  |  | Provozní skupina : |  | 505-SV Bzenec-Kyjov-Hodonín
Tab. VII - VODOVOD - BILANČNÍ ÚDAJE OBCÍ
CZ0645.6206.0165.01 - Mutěnice
(číslo a název obce)
Položka | označ. | rozměr
|  |  | 2017 | 2020 | 2025 | 2030 | 2035 | 2040 | 2045 | 2050
poč.obyvatel | N | obyv. | 3660 | 3635 | 3631 | 3616 | 3589 | 3558 | 3526 | 3491
poč.zásob.obyvatel | Nz | obyv | 3550 | 3551 | 3590 | 3616 | 3589 | 3558 | 3526 | 3491
poč. osob s ČOP | Np | obyv | 0 | 0 | 0 | 0 | 0 | 0 | 0 | 0
poč. zás. osob s ČOP | Nzp | obyv | 0 | 0 | 0 | 0 | 0 | 0 | 0 | 0
poč.všech zás.obyv. | Nv | obyv | 3550 | 3551 | 3590 | 3616 | 3589 | 3558 | 3526 | 3491
prům.denní potřeba | Qp | m3/d | 446.2109 | 457.0984 | 479.1009 | 500.0175 | 497.1306 | 493.8159 | 490.3944 | 486.652
koef.denní nerov. | kd |  | 1.3 | 1.3 | 1.3 | 1.3 | 1.3 | 1.3 | 1.3 | 1.3
max.denní potřeba | Qd | m3/d | 546.7175 | 557.6333 | 580.7399 | 602.3926 | 598.7413 | 594.549 | 590.2214 | 585.4882
voda vyrobená celkem | VVR | mil.m3/r | 0.16287 | 0.16684 | 0.17487 | 0.18251 | 0.18145 | 0.18024 | 0.17899 | 0.17763
voda fakturovaná | VFC | mil.m3/r | 0.15881 | 0.15884 | 0.16019 | 0.16108 | 0.16015 | 0.15908 | 0.15798 | 0.15678
dtto pro obyvatele | VFD | mil.m3/r | 0.12228 | 0.12232 | 0.12366 | 0.12456 | 0.12363 | 0.12256 | 0.12146 | 0.12025
dtto pro ost.odběr. | VFO | mil.m3/r | 0.036526 | 0.036526 | 0.036526 | 0.036526 | 0.036526 | 0.036526 | 0.036526 | 0.036526
voda nefakt.-úniky | VNFú | mil.m3/r | 0.002308 | 0.0054414 | 0.010753 | 0.016108 | 0.016015 | 0.015908 | 0.015798 | 0.015678
voda nefakt.-ostatní | VNFo | mil.m3/r | 0.00175 | 0.0025561 | 0.0039319 | 0.0053157 | 0.005285 | 0.0052498 | 0.0052134 | 0.0051736
spec.potř.fakt.obyv. | Qs,d | l/(os.d) | 94.3724 | 94.3724 | 94.3724 | 94.3724 | 94.3724 | 94.3724 | 94.3724 | 94.3724
spec.potř.fakt.vody | Qs | l/(os.d) | 122.5614 | 122.5535 | 122.2474 | 122.0469 | 122.2551 | 122.4981 | 122.7533 | 123.0379
spec.potř.vod.vyrob | Qs,v | l/(os.d) | 125.6932 | 128.7239 | 133.4543 | 138.2792 | 138.5151 | 138.7903 | 139.0795 | 139.4019
spec.únik z potrubí | Qs,p | tism3/(km.r) | 0.10359 | 0.24423 | 0.48263 | 0.72299 | 0.71882 | 0.71402 | 0.70908 | 0.70367
celk.délka potrubí | Lc | km | 25.004 | 25.004 | 25.004 | 25.004 | 25.004 | 25.004 | 25.004 | 25.004
celk.náhradní délka | Ln | km | 22.28 | 22.28 | 22.28 | 22.28 | 22.28 | 22.28 | 22.28 | 22.28
délka rekonstr.potr | Lr | km | 0 | 0 | 0 | 0 | 0 | 0 | 0 | 0
náhr.délka rek.potr. | Lrn | km | 0 | 0 | 0 | 0 | 0 | 0 | 0 | 0
Vysvětlivky : Poč. osob s ČOP = Počet osob s časově omezeným pobytem
Poč. zás. osob s ČOP = Počet zásobených osob s časově omezeným pobytem

## Tab.XI
Plán rozvoje pro kraj : Jihomoravský | [5 empty] | Provozní skupina : |  | 505-SV Bzenec-Kyjov-Hodonín
Tab. XI - TECHNICKÉ ÚDAJE A FINANČNÍ PROSTŘEDKY VODOVODU
CZ0645.6206.0165.01 - Mutěnice
(číslo a název obce)
ID | K | H l a v n í o b j e k t y |  |  |  |  | stávající objekty |  |  | rekonstrukce |  | nové stavby
|  | 1 zdroje |  |  |  |  | DHM | rok uved. | posl. rekon. | DHM | rok zaháj. | DHM | rok zaháj.
|  | název | poznámka - technické parametry |  |  | vydat l/s | mil. Kč | do provozu | /rok zrušení | mil.Kč | /ukončení | mil. Kč | /ukončení
2 úpravny vody
|  | název | technologie úpravy vody |  |  | kap(l/s)
3 čerpací stanice
|  | název |  |  | Qč(l/s) | H(m)
4 vodojemy
|  | název |  | max.hl. | min.hl. | objem(m3)
5 přívodné řady
|  | název |  |  | DN(mm) | délka(km)
6 rozvodné sítě
|  | název |  |  | DN(mm) | délka(km)
S.S |  | RVS Mutěnice |  |  | < 100 | 14.612
S.S |  | RVS Mutěnice |  |  | 101-300 | 10.392
7 přípojky
|  | název |  |  | počet | délka(km)
P.S |  | přípojky Mutěnice |  |  | 1545 | 11.532
8 jiné objekty
|  | SOUČET |  |  |  |  | 0 |  |  | 0 |  | 0