## Tab.VII
Plán rozvoje pro kraj : Jihomoravský |  |  |  |  | Provozní skupina : |  | 504-SV Podluží
Tab. VII - VODOVOD - BILANČNÍ ÚDAJE OBCÍ
CZ0645.6206.0166.01 - Nový Poddvorov
(číslo a název obce)
Položka | označ. | rozměr
|  |  | 2017 | 2020 | 2025 | 2030 | 2035 | 2040 | 2045 | 2050
poč.obyvatel | N | obyv. | 207 | 206 | 205 | 204 | 203 | 201 | 199 | 197
poč.zásob.obyvatel | Nz | obyv | 207 | 206 | 205 | 204 | 203 | 201 | 199 | 197
poč. osob s ČOP | Np | obyv | 6 | 6 | 6 | 6 | 6 | 6 | 6 | 6
poč. zás. osob s ČOP | Nzp | obyv | 0 | 0 | 0 | 0 | 0 | 0 | 0 | 0
poč.všech zás.obyv. | Nv | obyv | 207 | 206 | 205 | 204 | 203 | 201 | 199 | 197
prům.denní potřeba | Qp | m3/d | 17.6192 | 18.3286 | 19.5876 | 20.879 | 20.787 | 20.603 | 20.419 | 20.235
koef.denní nerov. | kd |  | 1.3 | 1.3 | 1.3 | 1.3 | 1.3 | 1.3 | 1.3 | 1.3
max.denní potřeba | Qd | m3/d | 22.0049 | 22.8268 | 24.2858 | 25.775 | 25.659 | 25.427 | 25.195 | 24.963
voda vyrobená celkem | VVR | mil.m3/r | 0.006431 | 0.0066899 | 0.0071495 | 0.0076208 | 0.0075872 | 0.0075201 | 0.0074529 | 0.0073858
voda fakturovaná | VFC | mil.m3/r | 0.006006 | 0.0061429 | 0.0063862 | 0.0066268 | 0.0065976 | 0.0065392 | 0.0064808 | 0.0064224
dtto pro obyvatele | VFD | mil.m3/r | 0.005336 | 0.0054729 | 0.0057162 | 0.0059568 | 0.0059276 | 0.0058692 | 0.0058108 | 0.0057524
dtto pro ost.odběr. | VFO | mil.m3/r | 0.00067 | 0.00067 | 0.00067 | 0.00067 | 0.00067 | 0.00067 | 0.00067 | 0.00067
voda nefakt.-úniky | VNFú | mil.m3/r | 2.5e-05 | 0.00016143 | 0.00040322 | 0.00066268 | 0.00065976 | 0.00065392 | 0.00064808 | 0.00064224
voda nefakt.-ostatní | VNFo | mil.m3/r | 0.0004 | 0.00038559 | 0.00036008 | 0.00033134 | 0.00032988 | 0.00032696 | 0.00032404 | 0.00032112
spec.potř.fakt.obyv. | Qs,d | l/(os.d) | 70.624 | 72.7877 | 76.3939 | 80 | 80 | 80 | 80 | 80
spec.potř.fakt.vody | Qs | l/(os.d) | 79.4918 | 81.6985 | 85.3481 | 88.9981 | 89.0424 | 89.1324 | 89.2242 | 89.3179
spec.potř.vod.vyrob | Qs,v | l/(os.d) | 85.1168 | 88.9736 | 95.5492 | 102.3478 | 102.3988 | 102.5023 | 102.6078 | 102.7155
spec.únik z potrubí | Qs,p | tism3/(km.r) | 0.0099602 | 0.064314 | 0.16065 | 0.23306 | 0.23204 | 0.22998 | 0.22793 | 0.22588
celk.délka potrubí | Lc | km | 2.818 | 2.818 | 2.818 | 3.318 | 3.318 | 3.318 | 3.318 | 3.318
celk.náhradní délka | Ln | km | 2.51 | 2.51 | 2.51 | 2.8433 | 2.8433 | 2.8433 | 2.8433 | 2.8433
délka rekonstr.potr | Lr | km | 0 | 0 | 0 | 0 | 0 | 0 | 0 | 0
náhr.délka rek.potr. | Lrn | km | 0 | 0 | 0 | 0 | 0 | 0 | 0 | 0
Vysvětlivky : Poč. osob s ČOP = Počet osob s časově omezeným pobytem
Poč. zás. osob s ČOP = Počet zásobených osob s časově omezeným pobytem

## Tab.XI
Plán rozvoje pro kraj : Jihomoravský | [5 empty] | Provozní skupina : |  | 504-SV Podluží
Tab. XI - TECHNICKÉ ÚDAJE A FINANČNÍ PROSTŘEDKY VODOVODU
CZ0645.6206.0166.01 - Nový Poddvorov
(číslo a název obce)
ID | K | H l a v n í o b j e k t y |  |  |  |  | stávající objekty |  |  | rekonstrukce |  | nové stavby
|  | 1 zdroje |  |  |  |  | DHM | rok uved. | posl. rekon. | DHM | rok zaháj. | DHM | rok zaháj.
|  | název | poznámka - technické parametry |  |  | vydat l/s | mil. Kč | do provozu | /rok zrušení | mil.Kč | /ukončení | mil. Kč | /ukončení
2 úpravny vody
|  | název | technologie úpravy vody |  |  | kap(l/s)
3 čerpací stanice
|  | název |  |  | Qč(l/s) | H(m)
C.S |  | ATS Nový Poddvorov |  |  | 7
4 vodojemy
|  | název |  | max.hl. | min.hl. | objem(m3)
5 přívodné řady
|  | název |  |  | DN(mm) | délka(km)
6 rozvodné sítě
|  | název |  |  | DN(mm) | délka(km)
S.S |  | RVS Nový Poddvorov |  |  | < 100 | 1.652
S.S |  | RVS Nový Poddvorov |  |  | 101-300 | 1.166
S.N |  | RVS Nový Poddvorov |  |  | < 100 | 0.5 | [5 empty] | 1.7536 | 2024/2027
7 přípojky
|  | název |  |  | počet | délka(km)
P.S |  | přípojky Nový Poddvorov |  |  | 92 | 0.451
8 jiné objekty
|  | SOUČET |  |  |  |  | 0 |  |  | 0 |  | 1.7536