## Tab.VII
Plán rozvoje pro kraj : Jihomoravský |  |  |  |  | Provozní skupina : |  | 503-SV Veselí-Strážnice
Tab. VII - VODOVOD - BILANČNÍ ÚDAJE OBCÍ
CZ0645.6206.0167.01 - Petrov
(číslo a název obce)
Položka | označ. | rozměr
|  |  | 2017 | 2020 | 2025 | 2030 | 2035 | 2040 | 2045 | 2050
poč.obyvatel | N | obyv. | 1337 | 1328 | 1326 | 1321 | 1311 | 1300 | 1288 | 1275
poč.zásob.obyvatel | Nz | obyv | 718 | 840 | 1050 | 1255 | 1246 | 1235 | 1224 | 1212
poč. osob s ČOP | Np | obyv | 3 | 3 | 3 | 3 | 3 | 3 | 3 | 3
poč. zás. osob s ČOP | Nzp | obyv | 0 | 0 | 0 | 0 | 0 | 0 | 0 | 0
poč.všech zás.obyv. | Nv | obyv | 718 | 840 | 1050 | 1255 | 1246 | 1235 | 1224 | 1212
prům.denní potřeba | Qp | m3/d | 57.8329 | 70.226 | 93.9509 | 120.6288 | 119.813 | 118.816 | 117.819 | 116.7313
koef.denní nerov. | kd |  | 1.3 | 1.3 | 1.3 | 1.3 | 1.3 | 1.3 | 1.3 | 1.3
max.denní potřeba | Qd | m3/d | 72.7466 | 88.2997 | 117.8469 | 150.7488 | 149.717 | 148.456 | 147.195 | 145.8193
voda vyrobená celkem | VVR | mil.m3/r | 0.021109 | 0.025632 | 0.034292 | 0.04403 | 0.043732 | 0.043368 | 0.043004 | 0.042607
voda fakturovaná | VFC | mil.m3/r | 0.02036 | 0.024205 | 0.031289 | 0.038861 | 0.038598 | 0.038277 | 0.037956 | 0.037605
dtto pro obyvatele | VFD | mil.m3/r | 0.018145 | 0.02199 | 0.029074 | 0.036646 | 0.036383 | 0.036062 | 0.035741 | 0.03539
dtto pro ost.odběr. | VFO | mil.m3/r | 0.002215 | 0.002215 | 0.002215 | 0.002215 | 0.002215 | 0.002215 | 0.002215 | 0.002215
voda nefakt.-úniky | VNFú | mil.m3/r | 0.000183 | 0.00072592 | 0.0020336 | 0.0038861 | 0.0038598 | 0.0038277 | 0.0037956 | 0.0037605
voda nefakt.-ostatní | VNFo | mil.m3/r | 0.000566 | 0.00070193 | 0.00096994 | 0.0012824 | 0.0012737 | 0.0012631 | 0.0012525 | 0.001241
spec.potř.fakt.obyv. | Qs,d | l/(os.d) | 69.2372 | 71.7209 | 75.8605 | 80 | 80 | 80 | 80 | 80
spec.potř.fakt.vody | Qs | l/(os.d) | 77.6892 | 78.9453 | 81.64 | 84.8355 | 84.8704 | 84.9138 | 84.9579 | 85.007
spec.potř.vod.vyrob | Qs,v | l/(os.d) | 80.5472 | 83.6024 | 89.477 | 96.1186 | 96.1581 | 96.2073 | 96.2573 | 96.3129
spec.únik z potrubí | Qs,p | tism3/(km.r) | 0.018925 | 0.075069 | 0.20744 | 0.39641 | 0.39373 | 0.39045 | 0.38717 | 0.3836
celk.délka potrubí | Lc | km | 8.34 | 8.34 | 8.54 | 8.54 | 8.54 | 8.54 | 8.54 | 8.54
celk.náhradní délka | Ln | km | 9.67 | 9.67 | 9.8033 | 9.8033 | 9.8033 | 9.8033 | 9.8033 | 9.8033
délka rekonstr.potr | Lr | km | 0 | 0 | 0 | 0 | 0 | 0 | 0 | 0
náhr.délka rek.potr. | Lrn | km | 0 | 0 | 0 | 0 | 0 | 0 | 0 | 0
Vysvětlivky : Poč. osob s ČOP = Počet osob s časově omezeným pobytem
Poč. zás. osob s ČOP = Počet zásobených osob s časově omezeným pobytem

## Tab.XI
Plán rozvoje pro kraj : Jihomoravský | [5 empty] | Provozní skupina : |  | 503-SV Veselí-Strážnice
Tab. XI - TECHNICKÉ ÚDAJE A FINANČNÍ PROSTŘEDKY VODOVODU
CZ0645.6206.0167.01 - Petrov
(číslo a název obce)
ID | K | H l a v n í o b j e k t y |  |  |  |  | stávající objekty |  |  | rekonstrukce |  | nové stavby
|  | 1 zdroje |  |  |  |  | DHM | rok uved. | posl. rekon. | DHM | rok zaháj. | DHM | rok zaháj.
|  | název | poznámka - technické parametry |  |  | vydat l/s | mil. Kč | do provozu | /rok zrušení | mil.Kč | /ukončení | mil. Kč | /ukončení
2 úpravny vody
|  | název | technologie úpravy vody |  |  | kap(l/s)
3 čerpací stanice
|  | název |  |  | Qč(l/s) | H(m)
4 vodojemy
|  | název |  | max.hl. | min.hl. | objem(m3)
5 přívodné řady
|  | název |  |  | DN(mm) | délka(km)
6 rozvodné sítě
|  | název |  |  | DN(mm) | délka(km)
S.S |  | RVS Petrov |  |  | < 100 | 1.673
S.S |  | RVS Petrov |  |  | 101-300 | 6.667
S.N |  | RVS Petrov |  |  | < 100 | 0.2 | [5 empty] | 0.70142 | 2025/2025
7 přípojky
|  | název |  |  | počet | délka(km)
P.S |  | přípojky Petrov |  |  | 256 | 1.786
8 jiné objekty
|  | SOUČET |  |  |  |  | 0 |  |  | 0 |  | 0.70142