## Tab.VII
Plán rozvoje pro kraj : Jihomoravský |  |  |  |  | Provozní skupina : |  | 504-SV Podluží
Tab. VII - VODOVOD - BILANČNÍ ÚDAJE OBCÍ
CZ0645.6206.0168.01 - Prušánky
(číslo a název obce)
Položka | označ. | rozměr
|  |  | 2017 | 2020 | 2025 | 2030 | 2035 | 2040 | 2045 | 2050
poč.obyvatel | N | obyv. | 2221 | 2206 | 2204 | 2194 | 2178 | 2159 | 2140 | 2119
poč.zásob.obyvatel | Nz | obyv | 1813 | 1869 | 1981 | 2085 | 2070 | 2052 | 2033 | 2014
poč. osob s ČOP | Np | obyv | 0 | 0 | 0 | 0 | 0 | 0 | 0 | 0
poč. zás. osob s ČOP | Nzp | obyv | 0 | 0 | 0 | 0 | 0 | 0 | 0 | 0
poč.všech zás.obyv. | Nv | obyv | 1813 | 1869 | 1981 | 2085 | 2070 | 2052 | 2033 | 2014
prům.denní potřeba | Qp | m3/d | 229.6767 | 240.6133 | 261.4728 | 282.2564 | 280.536 | 278.4716 | 276.2924 | 274.1133
koef.denní nerov. | kd |  | 1.3 | 1.3 | 1.3 | 1.3 | 1.3 | 1.3 | 1.3 | 1.3
max.denní potřeba | Qd | m3/d | 284.7345 | 297.3717 | 321.6325 | 345.5744 | 343.3985 | 340.7874 | 338.0313 | 335.2751
voda vyrobená celkem | VVR | mil.m3/r | 0.083832 | 0.087824 | 0.095438 | 0.10302 | 0.1024 | 0.10164 | 0.10085 | 0.10005
voda fakturovaná | VFC | mil.m3/r | 0.08088 | 0.082949 | 0.087087 | 0.09093 | 0.090376 | 0.089711 | 0.089009 | 0.088307
dtto pro obyvatele | VFD | mil.m3/r | 0.066987 | 0.069056 | 0.073194 | 0.077037 | 0.076483 | 0.075818 | 0.075116 | 0.074414
dtto pro ost.odběr. | VFO | mil.m3/r | 0.013893 | 0.013893 | 0.013893 | 0.013893 | 0.013893 | 0.013893 | 0.013893 | 0.013893
voda nefakt.-úniky | VNFú | mil.m3/r | 0.001752 | 0.0032964 | 0.0060848 | 0.009093 | 0.0090376 | 0.0089711 | 0.0089009 | 0.0088307
voda nefakt.-ostatní | VNFo | mil.m3/r | 0.0012 | 0.0015784 | 0.0022655 | 0.0030007 | 0.0029824 | 0.0029604 | 0.0029373 | 0.0029141
spec.potř.fakt.obyv. | Qs,d | l/(os.d) | 101.2278 | 101.2278 | 101.2278 | 101.2278 | 101.2278 | 101.2278 | 101.2278 | 101.2278
spec.potř.fakt.vody | Qs | l/(os.d) | 122.2223 | 121.5933 | 120.4419 | 119.4835 | 119.6157 | 119.777 | 119.9504 | 120.127
spec.potř.vod.vyrob | Qs,v | l/(os.d) | 126.6832 | 128.7391 | 131.9903 | 135.3748 | 135.5246 | 135.7074 | 135.9038 | 136.1039
spec.únik z potrubí | Qs,p | tism3/(km.r) | 0.10609 | 0.19961 | 0.36846 | 0.55062 | 0.54727 | 0.54324 | 0.53899 | 0.53474
celk.délka potrubí | Lc | km | 13.733 | 13.733 | 13.733 | 13.733 | 13.733 | 13.733 | 13.733 | 13.733
celk.náhradní délka | Ln | km | 16.514 | 16.514 | 16.514 | 16.514 | 16.514 | 16.514 | 16.514 | 16.514
délka rekonstr.potr | Lr | km | 0 | 0 | 0 | 0 | 0 | 0 | 0 | 0
náhr.délka rek.potr. | Lrn | km | 0 | 0 | 0 | 0 | 0 | 0 | 0 | 0
Vysvětlivky : Poč. osob s ČOP = Počet osob s časově omezeným pobytem
Poč. zás. osob s ČOP = Počet zásobených osob s časově omezeným pobytem

## Tab.XI
Plán rozvoje pro kraj : Jihomoravský | [5 empty] | Provozní skupina : |  | 504-SV Podluží
Tab. XI - TECHNICKÉ ÚDAJE A FINANČNÍ PROSTŘEDKY VODOVODU
CZ0645.6206.0168.01 - Prušánky
(číslo a název obce)
ID | K | H l a v n í o b j e k t y |  |  |  |  | stávající objekty |  |  | rekonstrukce |  | nové stavby
|  | 1 zdroje |  |  |  |  | DHM | rok uved. | posl. rekon. | DHM | rok zaháj. | DHM | rok zaháj.
|  | název | poznámka - technické parametry |  |  | vydat l/s | mil. Kč | do provozu | /rok zrušení | mil.Kč | /ukončení | mil. Kč | /ukončení
2 úpravny vody
|  | název | technologie úpravy vody |  |  | kap(l/s)
3 čerpací stanice
|  | název |  |  | Qč(l/s) | H(m)
4 vodojemy
|  | název |  | max.hl. | min.hl. | objem(m3)
5 přívodné řady
|  | název |  |  | DN(mm) | délka(km)
6 rozvodné sítě
|  | název |  |  | DN(mm) | délka(km)
S.S |  | RVS Prušánky |  |  | < 100 | 1.917
S.S |  | RVS Prušánky |  |  | 101-300 | 11.816
7 přípojky
|  | název |  |  | počet | délka(km)
P.S |  | přípojky Prušánky |  |  | 681 | 4.054
8 jiné objekty
|  | SOUČET |  |  |  |  | 0 |  |  | 0 |  | 0