## Tab.VII
Plán rozvoje pro kraj : Jihomoravský |  |  |  |  | Provozní skupina : |  | 505-SV Bzenec-Kyjov-Hodonín
Tab. VII - VODOVOD - BILANČNÍ ÚDAJE OBCÍ
CZ0645.6206.0169.01 - Ratíškovice
(číslo a název obce)
Položka | označ. | rozměr
|  |  | 2017 | 2020 | 2025 | 2030 | 2035 | 2040 | 2045 | 2050
poč.obyvatel | N | obyv. | 4028 | 4000 | 3996 | 3979 | 3950 | 3916 | 3880 | 3842
poč.zásob.obyvatel | Nz | obyv | 4028 | 4000 | 3996 | 3979 | 3950 | 3916 | 3880 | 3842
poč. osob s ČOP | Np | obyv | 25 | 25 | 25 | 25 | 25 | 25 | 25 | 25
poč. zás. osob s ČOP | Nzp | obyv | 0 | 0 | 0 | 0 | 0 | 0 | 0 | 0
poč.všech zás.obyv. | Nv | obyv | 4028 | 4000 | 3996 | 3979 | 3950 | 3916 | 3880 | 3842
prům.denní potřeba | Qp | m3/d | 517.6521 | 516.687 | 519.6708 | 521.2242 | 518.0458 | 514.3195 | 510.3739 | 506.2092
koef.denní nerov. | kd |  | 1.3 | 1.3 | 1.3 | 1.3 | 1.3 | 1.3 | 1.3 | 1.3
max.denní potřeba | Qd | m3/d | 627.3764 | 625.6487 | 628.5235 | 629.6138 | 625.6454 | 620.9929 | 616.0667 | 610.8668
voda vyrobená celkem | VVR | mil.m3/r | 0.18894 | 0.18859 | 0.18968 | 0.19025 | 0.18909 | 0.18773 | 0.18629 | 0.18477
voda fakturovaná | VFC | mil.m3/r | 0.15924 | 0.15831 | 0.15818 | 0.15762 | 0.15666 | 0.15553 | 0.15434 | 0.15308
dtto pro obyvatele | VFD | mil.m3/r | 0.1335 | 0.13257 | 0.13244 | 0.13187 | 0.13091 | 0.12979 | 0.12859 | 0.12733
dtto pro ost.odběr. | VFO | mil.m3/r | 0.025744 | 0.025744 | 0.025744 | 0.025744 | 0.025744 | 0.025744 | 0.025744 | 0.025744
voda nefakt.-úniky | VNFú | mil.m3/r | 0.02771 | 0.027549 | 0.027525 | 0.027427 | 0.02726 | 0.027064 | 0.026856 | 0.026637
voda nefakt.-ostatní | VNFo | mil.m3/r | 0.001991 | 0.0027282 | 0.003973 | 0.0052014 | 0.0051697 | 0.0051325 | 0.0050931 | 0.0050516
spec.potř.fakt.obyv. | Qs,d | l/(os.d) | 90.8014 | 90.8014 | 90.8014 | 90.8014 | 90.8014 | 90.8014 | 90.8014 | 90.8014
spec.potř.fakt.vody | Qs | l/(os.d) | 108.3117 | 108.4343 | 108.4519 | 108.5273 | 108.6575 | 108.8125 | 108.9796 | 109.1594
spec.potř.vod.vyrob | Qs,v | l/(os.d) | 128.5134 | 129.1718 | 130.0478 | 130.9938 | 131.1508 | 131.338 | 131.5397 | 131.7567
spec.únik z potrubí | Qs,p | tism3/(km.r) | 1.5094 | 1.5006 | 1.4994 | 1.494 | 1.4849 | 1.4742 | 1.4629 | 1.451
celk.délka potrubí | Lc | km | 24.255 | 24.255 | 24.255 | 24.255 | 24.255 | 24.255 | 24.255 | 24.255
celk.náhradní délka | Ln | km | 18.358 | 18.358 | 18.358 | 18.358 | 18.358 | 18.358 | 18.358 | 18.358
délka rekonstr.potr | Lr | km | 0 | 0 | 0 | 0 | 0 | 0 | 0 | 0
náhr.délka rek.potr. | Lrn | km | 0 | 0 | 0 | 0 | 0 | 0 | 0 | 0
Vysvětlivky : Poč. osob s ČOP = Počet osob s časově omezeným pobytem
Poč. zás. osob s ČOP = Počet zásobených osob s časově omezeným pobytem

## Tab.XI
Plán rozvoje pro kraj : Jihomoravský | [5 empty] | Provozní skupina : |  | 505-SV Bzenec-Kyjov-Hodonín
Tab. XI - TECHNICKÉ ÚDAJE A FINANČNÍ PROSTŘEDKY VODOVODU
CZ0645.6206.0169.01 - Ratíškovice
(číslo a název obce)
ID | K | H l a v n í o b j e k t y |  |  |  |  | stávající objekty |  |  | rekonstrukce |  | nové stavby
|  | 1 zdroje |  |  |  |  | DHM | rok uved. | posl. rekon. | DHM | rok zaháj. | DHM | rok zaháj.
|  | název | poznámka - technické parametry |  |  | vydat l/s | mil. Kč | do provozu | /rok zrušení | mil.Kč | /ukončení | mil. Kč | /ukončení
2 úpravny vody
|  | název | technologie úpravy vody |  |  | kap(l/s)
3 čerpací stanice
|  | název |  |  | Qč(l/s) | H(m)
4 vodojemy
|  | název |  | max.hl. | min.hl. | objem(m3)
5 přívodné řady
|  | název |  |  | DN(mm) | délka(km)
6 rozvodné sítě
|  | název |  |  | DN(mm) | délka(km)
S.S |  | RVS Ratíškovice |  |  | < 100 | 18.818
S.S |  | RVS Ratíškovice |  |  | 101-300 | 5.437
7 přípojky
|  | název |  |  | počet | délka(km)
P.S |  | přípojky Ratíškovice |  |  | 1357 | 12.217
8 jiné objekty
|  | SOUČET |  |  |  |  | 0 |  |  | 0 |  | 0