## Tab.VII
Plán rozvoje pro kraj : Jihomoravský |  |  |  |  | Provozní skupina : |  | 504-SV Podluží
Tab. VII - VODOVOD - BILANČNÍ ÚDAJE OBCÍ
CZ0645.6206.0171.01 - Starý Poddvorov
(číslo a název obce)
Položka | označ. | rozměr
|  |  | 2017 | 2020 | 2025 | 2030 | 2035 | 2040 | 2045 | 2050
poč.obyvatel | N | obyv. | 973 | 966 | 965 | 961 | 954 | 946 | 937 | 928
poč.zásob.obyvatel | Nz | obyv | 942 | 943 | 954 | 961 | 954 | 946 | 937 | 928
poč. osob s ČOP | Np | obyv | 65 | 65 | 65 | 65 | 65 | 65 | 65 | 65
poč. zás. osob s ČOP | Nzp | obyv | 0 | 0 | 0 | 0 | 0 | 0 | 0 | 0
poč.všech zás.obyv. | Nv | obyv | 942 | 943 | 954 | 961 | 954 | 946 | 937 | 928
prům.denní potřeba | Qp | m3/d | 165.4932 | 163.6116 | 161.4798 | 158.8748 | 158.133 | 157.2852 | 156.3314 | 155.3776
koef.denní nerov. | kd |  | 1.3 | 1.3 | 1.3 | 1.3 | 1.3 | 1.3 | 1.3 | 1.3
max.denní potřeba | Qd | m3/d | 189.7825 | 187.9267 | 186.0786 | 183.654 | 182.7317 | 181.6776 | 180.4918 | 179.3059
voda vyrobená celkem | VVR | mil.m3/r | 0.060405 | 0.059718 | 0.05894 | 0.057989 | 0.057719 | 0.057409 | 0.057061 | 0.056713
voda fakturovaná | VFC | mil.m3/r | 0.046435 | 0.046466 | 0.046811 | 0.047031 | 0.046811 | 0.04656 | 0.046278 | 0.045996
dtto pro obyvatele | VFD | mil.m3/r | 0.029552 | 0.029583 | 0.029928 | 0.030148 | 0.029928 | 0.029677 | 0.029395 | 0.029113
dtto pro ost.odběr. | VFO | mil.m3/r | 0.016883 | 0.016883 | 0.016883 | 0.016883 | 0.016883 | 0.016883 | 0.016883 | 0.016883
voda nefakt.-úniky | VNFú | mil.m3/r | 0.01337 | 0.012436 | 0.010945 | 0.0094062 | 0.0093623 | 0.0093121 | 0.0092556 | 0.0091992
voda nefakt.-ostatní | VNFo | mil.m3/r | 0.0006 | 0.00081571 | 0.0011833 | 0.001552 | 0.0015448 | 0.0015365 | 0.0015272 | 0.0015179
spec.potř.fakt.obyv. | Qs,d | l/(os.d) | 85.9495 | 85.9495 | 85.9495 | 85.9495 | 85.9495 | 85.9495 | 85.9495 | 85.9495
spec.potř.fakt.vody | Qs | l/(os.d) | 135.0522 | 135.0001 | 134.4346 | 134.0814 | 134.4346 | 134.8446 | 135.3142 | 135.793
spec.potř.vod.vyrob | Qs,v | l/(os.d) | 175.6828 | 173.5012 | 169.2661 | 165.3224 | 165.7578 | 166.2634 | 166.8424 | 167.4327
spec.únik z potrubí | Qs,p | tism3/(km.r) | 2.324 | 2.1617 | 1.9026 | 1.5455 | 1.5382 | 1.53 | 1.5207 | 1.5114
celk.délka potrubí | Lc | km | 4.425 | 4.425 | 4.425 | 4.925 | 4.925 | 4.925 | 4.925 | 4.925
celk.náhradní délka | Ln | km | 5.753 | 5.753 | 5.753 | 6.0863 | 6.0863 | 6.0863 | 6.0863 | 6.0863
délka rekonstr.potr | Lr | km | 0 | 0 | 0 | 0 | 0 | 0 | 0 | 0
náhr.délka rek.potr. | Lrn | km | 0 | 0 | 0 | 0 | 0 | 0 | 0 | 0
Vysvětlivky : Poč. osob s ČOP = Počet osob s časově omezeným pobytem
Poč. zás. osob s ČOP = Počet zásobených osob s časově omezeným pobytem

## Tab.XI
Plán rozvoje pro kraj : Jihomoravský | [5 empty] | Provozní skupina : |  | 504-SV Podluží
Tab. XI - TECHNICKÉ ÚDAJE A FINANČNÍ PROSTŘEDKY VODOVODU
CZ0645.6206.0171.01 - Starý Poddvorov
(číslo a název obce)
ID | K | H l a v n í o b j e k t y |  |  |  |  | stávající objekty |  |  | rekonstrukce |  | nové stavby
|  | 1 zdroje |  |  |  |  | DHM | rok uved. | posl. rekon. | DHM | rok zaháj. | DHM | rok zaháj.
|  | název | poznámka - technické parametry |  |  | vydat l/s | mil. Kč | do provozu | /rok zrušení | mil.Kč | /ukončení | mil. Kč | /ukončení
2 úpravny vody
|  | název | technologie úpravy vody |  |  | kap(l/s)
3 čerpací stanice
|  | název |  |  | Qč(l/s) | H(m)
C.S |  | ATS Starý Poddvorov |  |  | 7
4 vodojemy
|  | název |  | max.hl. | min.hl. | objem(m3)
5 přívodné řady
|  | název |  |  | DN(mm) | délka(km)
6 rozvodné sítě
|  | název |  |  | DN(mm) | délka(km)
S.S |  | RVS Starý Poddvorov |  |  | 101-300 | 4.425
S.N |  | RVS Starý Poddvorov |  |  | < 100 | 0.5 | [5 empty] | 1.7536 | 2024/2027
7 přípojky
|  | název |  |  | počet | délka(km)
P.S |  | přípojky Starý Poddvorov |  |  | 332 | 2.458
8 jiné objekty
|  | SOUČET |  |  |  |  | 0 |  |  | 0 |  | 1.7536