## Tab.VII
Plán rozvoje pro kraj : Jihomoravský |  |  |  |  | Provozní skupina : |  | 503-SV Veselí-Strážnice
Tab. VII - VODOVOD - BILANČNÍ ÚDAJE OBCÍ
CZ0645.6206.0172.01 - Sudoměřice
(číslo a název obce)
Položka | označ. | rozměr
|  |  | 2017 | 2020 | 2025 | 2030 | 2035 | 2040 | 2045 | 2050
poč.obyvatel | N | obyv. | 1272 | 1263 | 1262 | 1257 | 1247 | 1237 | 1225 | 1213
poč.zásob.obyvatel | Nz | obyv | 895 | 961 | 1080 | 1195 | 1185 | 1176 | 1164 | 1153
poč. osob s ČOP | Np | obyv | 5 | 5 | 5 | 5 | 5 | 5 | 5 | 5
poč. zás. osob s ČOP | Nzp | obyv | 0 | 0 | 0 | 0 | 0 | 0 | 0 | 0
poč.všech zás.obyv. | Nv | obyv | 895 | 961 | 1080 | 1195 | 1185 | 1176 | 1164 | 1153
prům.denní potřeba | Qp | m3/d | 72.0959 | 82.6656 | 103.4223 | 127.2623 | 126.3559 | 125.5401 | 124.4524 | 123.4554
koef.denní nerov. | kd |  | 1.3 | 1.3 | 1.3 | 1.3 | 1.3 | 1.3 | 1.3 | 1.3
max.denní potřeba | Qd | m3/d | 88.5236 | 101.5566 | 126.9974 | 155.9423 | 154.7959 | 153.7641 | 152.3884 | 151.1274
voda vyrobená celkem | VVR | mil.m3/r | 0.026315 | 0.030173 | 0.037749 | 0.046451 | 0.04612 | 0.045822 | 0.045425 | 0.045061
voda fakturovaná | VFC | mil.m3/r | 0.026091 | 0.029088 | 0.034787 | 0.040998 | 0.040706 | 0.040443 | 0.040093 | 0.039772
dtto pro obyvatele | VFD | mil.m3/r | 0.019987 | 0.022984 | 0.028683 | 0.034894 | 0.034602 | 0.034339 | 0.033989 | 0.033668
dtto pro ost.odběr. | VFO | mil.m3/r | 0.006104 | 0.006104 | 0.006104 | 0.006104 | 0.006104 | 0.006104 | 0.006104 | 0.006104
voda nefakt.-úniky | VNFú | mil.m3/r | 0 | 0.00067126 | 0.0021407 | 0.0040998 | 0.0040706 | 0.0040443 | 0.0040093 | 0.0039772
voda nefakt.-ostatní | VNFo | mil.m3/r | 0.000224 | 0.00041362 | 0.00082131 | 0.0013529 | 0.0013433 | 0.0013346 | 0.0013231 | 0.0013125
spec.potř.fakt.obyv. | Qs,d | l/(os.d) | 61.1831 | 65.5255 | 72.7627 | 80 | 80 | 80 | 80 | 80
spec.potř.fakt.vody | Qs | l/(os.d) | 79.8684 | 82.9275 | 88.2473 | 93.9944 | 94.1125 | 94.2205 | 94.3671 | 94.5042
spec.potř.vod.vyrob | Qs,v | l/(os.d) | 80.5541 | 86.0204 | 95.7614 | 106.4956 | 106.6294 | 106.7518 | 106.9179 | 107.0732
spec.únik z potrubí | Qs,p | tism3/(km.r) | 0 | 0.058605 | 0.1869 | 0.35794 | 0.35539 | 0.35309 | 0.35003 | 0.34723
celk.délka potrubí | Lc | km | 10.178 | 10.178 | 10.178 | 10.178 | 10.178 | 10.178 | 10.178 | 10.178
celk.náhradní délka | Ln | km | 11.454 | 11.454 | 11.454 | 11.454 | 11.454 | 11.454 | 11.454 | 11.454
délka rekonstr.potr | Lr | km | 0 | 0 | 0 | 0 | 0 | 0 | 0 | 0
náhr.délka rek.potr. | Lrn | km | 0 | 0 | 0 | 0 | 0 | 0 | 0 | 0
Vysvětlivky : Poč. osob s ČOP = Počet osob s časově omezeným pobytem
Poč. zás. osob s ČOP = Počet zásobených osob s časově omezeným pobytem

## Tab.XI
Plán rozvoje pro kraj : Jihomoravský | [5 empty] | Provozní skupina : |  | 503-SV Veselí-Strážnice
Tab. XI - TECHNICKÉ ÚDAJE A FINANČNÍ PROSTŘEDKY VODOVODU
CZ0645.6206.0172.01 - Sudoměřice
(číslo a název obce)
ID | K | H l a v n í o b j e k t y |  |  |  |  | stávající objekty |  |  | rekonstrukce |  | nové stavby
|  | 1 zdroje |  |  |  |  | DHM | rok uved. | posl. rekon. | DHM | rok zaháj. | DHM | rok zaháj.
|  | název | poznámka - technické parametry |  |  | vydat l/s | mil. Kč | do provozu | /rok zrušení | mil.Kč | /ukončení | mil. Kč | /ukončení
2 úpravny vody
|  | název | technologie úpravy vody |  |  | kap(l/s)
3 čerpací stanice
|  | název |  |  | Qč(l/s) | H(m)
4 vodojemy
|  | název |  | max.hl. | min.hl. | objem(m3)
5 přívodné řady
|  | název |  |  | DN(mm) | délka(km)
6 rozvodné sítě
|  | název |  |  | DN(mm) | délka(km)
S.S |  | RVS Sudoměřice |  |  | < 100 | 2.534
S.S |  | RVS Sudoměřice |  |  | 101-300 | 7.644
7 přípojky
|  | název |  |  | počet | délka(km)
P.S |  | přípojky Sudoměřice |  |  | 293 | 1.351
8 jiné objekty
|  | SOUČET |  |  |  |  | 0 |  |  | 0 |  | 0