## Tab.VII
Plán rozvoje pro kraj : Jihomoravský |  |  |  |  | Provozní skupina : |  | 504-SV Podluží
Tab. VII - VODOVOD - BILANČNÍ ÚDAJE OBCÍ
CZ0645.6206.0173.01 - Terezín
(číslo a název obce)
Položka | označ. | rozměr
|  |  | 2017 | 2020 | 2025 | 2030 | 2035 | 2040 | 2045 | 2050
poč.obyvatel | N | obyv. | 399 | 396 | 396 | 394 | 391 | 388 | 384 | 381
poč.zásob.obyvatel | Nz | obyv | 388 | 388 | 392 | 394 | 391 | 388 | 384 | 381
poč. osob s ČOP | Np | obyv | 10 | 10 | 10 | 10 | 10 | 10 | 10 | 10
poč. zás. osob s ČOP | Nzp | obyv | 0 | 0 | 0 | 0 | 0 | 0 | 0 | 0
poč.všech zás.obyv. | Nv | obyv | 388 | 388 | 392 | 394 | 391 | 388 | 384 | 381
prům.denní potřeba | Qp | m3/d | 50.0521 | 50.2199 | 50.9282 | 51.4257 | 51.1024 | 50.7792 | 50.3481 | 50.0249
koef.denní nerov. | kd |  | 1.3 | 1.3 | 1.3 | 1.3 | 1.3 | 1.3 | 1.3 | 1.3
max.denní potřeba | Qd | m3/d | 60.4164 | 60.5842 | 61.3994 | 61.9504 | 61.547 | 61.1435 | 60.6057 | 60.2023
voda vyrobená celkem | VVR | mil.m3/r | 0.018269 | 0.01833 | 0.018589 | 0.01877 | 0.018652 | 0.018534 | 0.018377 | 0.018259
voda fakturovaná | VFC | mil.m3/r | 0.015315 | 0.015315 | 0.015445 | 0.01551 | 0.015413 | 0.015315 | 0.015185 | 0.015088
dtto pro obyvatele | VFD | mil.m3/r | 0.01261 | 0.01261 | 0.01274 | 0.012805 | 0.012708 | 0.01261 | 0.01248 | 0.012383
dtto pro ost.odběr. | VFO | mil.m3/r | 0.002705 | 0.002705 | 0.002705 | 0.002705 | 0.002705 | 0.002705 | 0.002705 | 0.002705
voda nefakt.-úniky | VNFú | mil.m3/r | 0.002714 | 0.002714 | 0.002737 | 0.0027486 | 0.0027313 | 0.002714 | 0.002691 | 0.0026737
voda nefakt.-ostatní | VNFo | mil.m3/r | 0.00024 | 0.00030124 | 0.00040674 | 0.00051183 | 0.00050861 | 0.00050539 | 0.0005011 | 0.00049789
spec.potř.fakt.obyv. | Qs,d | l/(os.d) | 89.0411 | 89.0411 | 89.0411 | 89.0411 | 89.0411 | 89.0411 | 89.0411 | 89.0411
spec.potř.fakt.vody | Qs | l/(os.d) | 108.1415 | 108.1415 | 107.9466 | 107.8506 | 107.995 | 108.1415 | 108.3405 | 108.4924
spec.potř.vod.vyrob | Qs,v | l/(os.d) | 129.0001 | 129.4326 | 129.9188 | 130.5221 | 130.6968 | 130.8741 | 131.1149 | 131.2988
spec.únik z potrubí | Qs,p | tism3/(km.r) | 1.1169 | 1.1169 | 1.1264 | 1.1311 | 1.124 | 1.1169 | 1.1074 | 1.1003
celk.délka potrubí | Lc | km | 2.532 | 2.532 | 2.532 | 2.532 | 2.532 | 2.532 | 2.532 | 2.532
celk.náhradní délka | Ln | km | 2.43 | 2.43 | 2.43 | 2.43 | 2.43 | 2.43 | 2.43 | 2.43
délka rekonstr.potr | Lr | km | 0 | 0 | 0 | 0 | 0 | 0 | 0 | 0
náhr.délka rek.potr. | Lrn | km | 0 | 0 | 0 | 0 | 0 | 0 | 0 | 0
Vysvětlivky : Poč. osob s ČOP = Počet osob s časově omezeným pobytem
Poč. zás. osob s ČOP = Počet zásobených osob s časově omezeným pobytem

## Tab.XI
Plán rozvoje pro kraj : Jihomoravský | [5 empty] | Provozní skupina : |  | 504-SV Podluží
Tab. XI - TECHNICKÉ ÚDAJE A FINANČNÍ PROSTŘEDKY VODOVODU
CZ0645.6206.0173.01 - Terezín
(číslo a název obce)
ID | K | H l a v n í o b j e k t y |  |  |  |  | stávající objekty |  |  | rekonstrukce |  | nové stavby
|  | 1 zdroje |  |  |  |  | DHM | rok uved. | posl. rekon. | DHM | rok zaháj. | DHM | rok zaháj.
|  | název | poznámka - technické parametry |  |  | vydat l/s | mil. Kč | do provozu | /rok zrušení | mil.Kč | /ukončení | mil. Kč | /ukončení
2 úpravny vody
|  | název | technologie úpravy vody |  |  | kap(l/s)
3 čerpací stanice
|  | název |  |  | Qč(l/s) | H(m)
4 vodojemy
|  | název |  | max.hl. | min.hl. | objem(m3)
5 přívodné řady
|  | název |  |  | DN(mm) | délka(km)
6 rozvodné sítě
|  | název |  |  | DN(mm) | délka(km)
S.S |  | RVS Terezín |  |  | < 100 | 1.236
S.S |  | RVS Terezín |  |  | 101-300 | 1.296
7 přípojky
|  | název |  |  | počet | délka(km)
P.S |  | přípojky Terezín |  |  | 168 | 1.445
8 jiné objekty
|  | SOUČET |  |  |  |  | 0 |  |  | 0 |  | 0