## Tab.VII
Plán rozvoje pro kraj : Jihomoravský |  |  |  |  | Provozní skupina : |  | 502-SV Koryčany-Kyjov-Klobouky
Tab. VII - VODOVOD - BILANČNÍ ÚDAJE OBCÍ
CZ0645.6210.0230.01 - Bukovany
(číslo a název obce)
Položka | označ. | rozměr
|  |  | 2017 | 2020 | 2025 | 2030 | 2035 | 2040 | 2045 | 2050
poč.obyvatel | N | obyv. | 717 | 712 | 711 | 708 | 703 | 697 | 691 | 684
poč.zásob.obyvatel | Nz | obyv | 700 | 700 | 705 | 708 | 703 | 697 | 691 | 684
poč. osob s ČOP | Np | obyv | 0 | 0 | 0 | 0 | 0 | 0 | 0 | 0
poč. zás. osob s ČOP | Nzp | obyv | 0 | 0 | 0 | 0 | 0 | 0 | 0 | 0
poč.všech zás.obyv. | Nv | obyv | 700 | 700 | 705 | 708 | 703 | 697 | 691 | 684
prům.denní potřeba | Qp | m3/d | 95.4658 | 95.5206 | 96.1814 | 96.6154 | 96.0454 | 95.3614 | 94.6774 | 93.8794
koef.denní nerov. | kd |  | 1.3 | 1.3 | 1.3 | 1.3 | 1.3 | 1.3 | 1.3 | 1.3
max.denní potřeba | Qd | m3/d | 115.5427 | 115.5976 | 116.4018 | 116.9218 | 116.2084 | 115.3523 | 114.4962 | 113.4975
voda vyrobená celkem | VVR | mil.m3/r | 0.034845 | 0.034865 | 0.035106 | 0.035265 | 0.035057 | 0.034807 | 0.034557 | 0.034266
voda fakturovaná | VFC | mil.m3/r | 0.029295 | 0.029295 | 0.029469 | 0.029574 | 0.0294 | 0.02919 | 0.028981 | 0.028737
dtto pro obyvatele | VFD | mil.m3/r | 0.024427 | 0.024427 | 0.024601 | 0.024706 | 0.024532 | 0.024322 | 0.024113 | 0.023869
dtto pro ost.odběr. | VFO | mil.m3/r | 0.004868 | 0.004868 | 0.004868 | 0.004868 | 0.004868 | 0.004868 | 0.004868 | 0.004868
voda nefakt.-úniky | VNFú | mil.m3/r | 0.00467 | 0.00467 | 0.0046978 | 0.0047145 | 0.0046867 | 0.0046533 | 0.0046199 | 0.004581
voda nefakt.-ostatní | VNFo | mil.m3/r | 0.00088 | 0.00090002 | 0.00093893 | 0.00097595 | 0.00097019 | 0.00096328 | 0.00095637 | 0.00094831
spec.potř.fakt.obyv. | Qs,d | l/(os.d) | 95.6047 | 95.6047 | 95.6047 | 95.6047 | 95.6047 | 95.6047 | 95.6047 | 95.6047
spec.potř.fakt.vody | Qs | l/(os.d) | 114.6575 | 114.6575 | 114.5224 | 114.4422 | 114.5762 | 114.7395 | 114.9057 | 115.1032
spec.potř.vod.vyrob | Qs,v | l/(os.d) | 136.3796 | 136.458 | 136.4276 | 136.4624 | 136.6222 | 136.8169 | 137.015 | 137.2506
spec.únik z potrubí | Qs,p | tism3/(km.r) | 1.3497 | 1.3497 | 1.3577 | 1.3626 | 1.3545 | 1.3449 | 1.3352 | 1.324
celk.délka potrubí | Lc | km | 4.054 | 4.054 | 4.054 | 4.054 | 4.054 | 4.054 | 4.054 | 4.054
celk.náhradní délka | Ln | km | 3.46 | 3.46 | 3.46 | 3.46 | 3.46 | 3.46 | 3.46 | 3.46
délka rekonstr.potr | Lr | km | 0 | 0 | 0 | 0 | 0 | 0 | 0 | 0
náhr.délka rek.potr. | Lrn | km | 0 | 0 | 0 | 0 | 0 | 0 | 0 | 0
Vysvětlivky : Poč. osob s ČOP = Počet osob s časově omezeným pobytem
Poč. zás. osob s ČOP = Počet zásobených osob s časově omezeným pobytem

## Tab.XI
Plán rozvoje pro kraj : Jihomoravský | [5 empty] | Provozní skupina : |  | 502-SV Koryčany-Kyjov-Klobouky
Tab. XI - TECHNICKÉ ÚDAJE A FINANČNÍ PROSTŘEDKY VODOVODU
CZ0645.6210.0230.01 - Bukovany
(číslo a název obce)
ID | K | H l a v n í o b j e k t y |  |  |  |  | stávající objekty |  |  | rekonstrukce |  | nové stavby
|  | 1 zdroje |  |  |  |  | DHM | rok uved. | posl. rekon. | DHM | rok zaháj. | DHM | rok zaháj.
|  | název | poznámka - technické parametry |  |  | vydat l/s | mil. Kč | do provozu | /rok zrušení | mil.Kč | /ukončení | mil. Kč | /ukončení
2 úpravny vody
|  | název | technologie úpravy vody |  |  | kap(l/s)
3 čerpací stanice
|  | název |  |  | Qč(l/s) | H(m)
4 vodojemy
|  | název |  | max.hl. | min.hl. | objem(m3)
5 přívodné řady
|  | název |  |  | DN(mm) | délka(km)
6 rozvodné sítě
|  | název |  |  | DN(mm) | délka(km)
S.S |  | RVS Bukovany |  |  | < 100 | 2.586
S.S |  | RVS Bukovany |  |  | 101-300 | 1.468
7 přípojky
|  | název |  |  | počet | délka(km)
P.S |  | přípojky Bukovany |  |  | 291 | 2.337
8 jiné objekty
|  | SOUČET |  |  |  |  | 0 |  |  | 0 |  | 0