## Tab.VII
Plán rozvoje pro kraj : Jihomoravský |  |  |  |  | Provozní skupina : |  | 505-SV Bzenec-Kyjov-Hodonín
Tab. VII - VODOVOD - BILANČNÍ ÚDAJE OBCÍ
CZ0645.6210.0231.01 - Bzenec
(číslo a název obce)
Položka | označ. | rozměr
|  |  | 2017 | 2020 | 2025 | 2030 | 2035 | 2040 | 2045 | 2050
poč.obyvatel | N | obyv. | 4293 | 4264 | 4259 | 4241 | 4210 | 4174 | 4136 | 4095
poč.zásob.obyvatel | Nz | obyv | 4255 | 4235 | 4245 | 4241 | 4210 | 4174 | 4136 | 4095
poč. osob s ČOP | Np | obyv | 20 | 20 | 20 | 20 | 20 | 20 | 20 | 20
poč. zás. osob s ČOP | Nzp | obyv | 0 | 0 | 0 | 0 | 0 | 0 | 0 | 0
poč.všech zás.obyv. | Nv | obyv | 4255 | 4235 | 4245 | 4241 | 4210 | 4174 | 4136 | 4095
prům.denní potřeba | Qp | m3/d | 1245.6219 | 1260.2013 | 1289.1217 | 1316.5224 | 1313.0527 | 1309.0234 | 1304.7703 | 1300.1813
koef.denní nerov. | kd |  | 1.3 | 1.3 | 1.3 | 1.3 | 1.3 | 1.3 | 1.3 | 1.3
max.denní potřeba | Qd | m3/d | 1371.6687 | 1385.6557 | 1414.8723 | 1442.1545 | 1437.7665 | 1432.6707 | 1427.2919 | 1421.4885
voda vyrobená celkem | VVR | mil.m3/r | 0.45465 | 0.45997 | 0.47053 | 0.48053 | 0.47926 | 0.47779 | 0.47624 | 0.47457
voda fakturovaná | VFC | mil.m3/r | 0.42445 | 0.42373 | 0.42409 | 0.42394 | 0.42282 | 0.42153 | 0.42016 | 0.41868
dtto pro obyvatele | VFD | mil.m3/r | 0.15336 | 0.15264 | 0.153 | 0.15285 | 0.15174 | 0.15044 | 0.14907 | 0.14759
dtto pro ost.odběr. | VFO | mil.m3/r | 0.27109 | 0.27109 | 0.27109 | 0.27109 | 0.27109 | 0.27109 | 0.27109 | 0.27109
voda nefakt.-úniky | VNFú | mil.m3/r | 0.015994 | 0.02206 | 0.032244 | 0.042394 | 0.042282 | 0.042153 | 0.042016 | 0.041868
voda nefakt.-ostatní | VNFo | mil.m3/r | 0.014212 | 0.014188 | 0.0142 | 0.014195 | 0.014158 | 0.014114 | 0.014068 | 0.014019
spec.potř.fakt.obyv. | Qs,d | l/(os.d) | 98.7441 | 98.7441 | 98.7441 | 98.7441 | 98.7441 | 98.7441 | 98.7441 | 98.7441
spec.potř.fakt.vody | Qs | l/(os.d) | 273.2939 | 274.1183 | 273.7051 | 273.8702 | 275.1597 | 276.6812 | 278.3161 | 280.114
spec.potř.vod.vyrob | Qs,v | l/(os.d) | 292.7431 | 297.5682 | 303.68 | 310.4273 | 311.889 | 313.6137 | 315.4667 | 317.5046
spec.únik z potrubí | Qs,p | tism3/(km.r) | 0.43582 | 0.60112 | 0.8786 | 1.1552 | 1.1521 | 1.1486 | 1.1449 | 1.1408
celk.délka potrubí | Lc | km | 35.155 | 35.155 | 35.155 | 35.155 | 35.155 | 35.155 | 35.155 | 35.155
celk.náhradní délka | Ln | km | 36.699 | 36.699 | 36.699 | 36.699 | 36.699 | 36.699 | 36.699 | 36.699
délka rekonstr.potr | Lr | km | 0 | 0 | 0 | 0 | 0 | 0 | 0 | 0
náhr.délka rek.potr. | Lrn | km | 0 | 0 | 0 | 0 | 0 | 0 | 0 | 0
Vysvětlivky : Poč. osob s ČOP = Počet osob s časově omezeným pobytem
Poč. zás. osob s ČOP = Počet zásobených osob s časově omezeným pobytem

## Tab.XI
Plán rozvoje pro kraj : Jihomoravský | [5 empty] | Provozní skupina : |  | 505-SV Bzenec-Kyjov-Hodonín
Tab. XI - TECHNICKÉ ÚDAJE A FINANČNÍ PROSTŘEDKY VODOVODU
CZ0645.6210.0231.01 - Bzenec
(číslo a název obce)
ID | K | H l a v n í o b j e k t y |  |  |  |  | stávající objekty |  |  | rekonstrukce |  | nové stavby
|  | 1 zdroje |  |  |  |  | DHM | rok uved. | posl. rekon. | DHM | rok zaháj. | DHM | rok zaháj.
|  | název | poznámka - technické parametry |  |  | vydat l/s | mil. Kč | do provozu | /rok zrušení | mil.Kč | /ukončení | mil. Kč | /ukončení
2 úpravny vody
|  | název | technologie úpravy vody |  |  | kap(l/s)
3 čerpací stanice
|  | název |  |  | Qč(l/s) | H(m)
4 vodojemy
|  | název |  | max.hl. | min.hl. | objem(m3)
5 přívodné řady
|  | název |  |  | DN(mm) | délka(km)
6 rozvodné sítě
|  | název |  |  | DN(mm) | délka(km)
S.S |  | RVS Bzenec |  |  | < 100 | 15.48
S.S |  | RVS Bzenec |  |  | 101-300 | 18.265
S.S |  | RVS Bzenec |  |  | 301-500 | 1.41
7 přípojky
|  | název |  |  | počet | délka(km)
P.S |  | přípojky Bzenec |  |  | 1400 | 5.46
8 jiné objekty
|  | SOUČET |  |  |  |  | 0 |  |  | 0 |  | 0