## Tab.VII
Plán rozvoje pro kraj : Jihomoravský |  |  |  |  | Provozní skupina : |  | 505-SV Bzenec-Kyjov-Hodonín
Tab. VII - VODOVOD - BILANČNÍ ÚDAJE OBCÍ
CZ0645.6210.0232.01 - Čeložnice
(číslo a název obce)
Položka | označ. | rozměr
|  |  | 2017 | 2020 | 2025 | 2030 | 2035 | 2040 | 2045 | 2050
poč.obyvatel | N | obyv. | 399 | 396 | 396 | 394 | 391 | 388 | 384 | 381
poč.zásob.obyvatel | Nz | obyv | 345 | 351 | 364 | 375 | 372 | 369 | 365 | 362
poč. osob s ČOP | Np | obyv | 243 | 243 | 243 | 243 | 243 | 243 | 243 | 243
poč. zás. osob s ČOP | Nzp | obyv | 0 | 0 | 0 | 0 | 0 | 0 | 0 | 0
poč.všech zás.obyv. | Nv | obyv | 345 | 351 | 364 | 375 | 372 | 369 | 365 | 362
prům.denní potřeba | Qp | m3/d | 36.5151 | 37.1403 | 38.4923 | 39.6388 | 39.3294 | 39.0201 | 38.6076 | 38.2982
koef.denní nerov. | kd |  | 1.3 | 1.3 | 1.3 | 1.3 | 1.3 | 1.3 | 1.3 | 1.3
max.denní potřeba | Qd | m3/d | 45.8685 | 46.6564 | 48.3608 | 49.8055 | 49.4149 | 49.0242 | 48.5032 | 48.1125
voda vyrobená celkem | VVR | mil.m3/r | 0.013328 | 0.013556 | 0.01405 | 0.014468 | 0.014355 | 0.014242 | 0.014092 | 0.013979
voda fakturovaná | VFC | mil.m3/r | 0.01169 | 0.011888 | 0.012317 | 0.01268 | 0.012581 | 0.012482 | 0.01235 | 0.012251
dtto pro obyvatele | VFD | mil.m3/r | 0.01138 | 0.011578 | 0.012007 | 0.01237 | 0.012271 | 0.012172 | 0.01204 | 0.011941
dtto pro ost.odběr. | VFO | mil.m3/r | 0.00031 | 0.00031 | 0.00031 | 0.00031 | 0.00031 | 0.00031 | 0.00031 | 0.00031
voda nefakt.-úniky | VNFú | mil.m3/r | 0.001158 | 0.0011802 | 0.0012272 | 0.001268 | 0.0012581 | 0.0012482 | 0.001235 | 0.0012251
voda nefakt.-ostatní | VNFo | mil.m3/r | 0.00048 | 0.00048813 | 0.00050573 | 0.00052063 | 0.00051657 | 0.00051251 | 0.00050709 | 0.00050302
spec.potř.fakt.obyv. | Qs,d | l/(os.d) | 90.3713 | 90.3713 | 90.3713 | 90.3713 | 90.3713 | 90.3713 | 90.3713 | 90.3713
spec.potř.fakt.vody | Qs | l/(os.d) | 92.833 | 92.791 | 92.7045 | 92.6361 | 92.6544 | 92.6729 | 92.6981 | 92.7174
spec.potř.vod.vyrob | Qs,v | l/(os.d) | 105.8408 | 105.813 | 105.748 | 105.7034 | 105.7243 | 105.7454 | 105.7742 | 105.7962
spec.únik z potrubí | Qs,p | tism3/(km.r) | 0.17128 | 0.17456 | 0.18151 | 0.18754 | 0.18608 | 0.18461 | 0.18266 | 0.1812
celk.délka potrubí | Lc | km | 5.201 | 5.201 | 5.201 | 5.201 | 5.201 | 5.201 | 5.201 | 5.201
celk.náhradní délka | Ln | km | 6.761 | 6.761 | 6.761 | 6.761 | 6.761 | 6.761 | 6.761 | 6.761
délka rekonstr.potr | Lr | km | 0 | 0 | 0 | 0 | 0 | 0 | 0 | 0
náhr.délka rek.potr. | Lrn | km | 0 | 0 | 0 | 0 | 0 | 0 | 0 | 0
Vysvětlivky : Poč. osob s ČOP = Počet osob s časově omezeným pobytem
Poč. zás. osob s ČOP = Počet zásobených osob s časově omezeným pobytem

## Tab.XI
Plán rozvoje pro kraj : Jihomoravský | [5 empty] | Provozní skupina : |  | 505-SV Bzenec-Kyjov-Hodonín
Tab. XI - TECHNICKÉ ÚDAJE A FINANČNÍ PROSTŘEDKY VODOVODU
CZ0645.6210.0232.01 - Čeložnice
(číslo a název obce)
ID | K | H l a v n í o b j e k t y |  |  |  |  | stávající objekty |  |  | rekonstrukce |  | nové stavby
|  | 1 zdroje |  |  |  |  | DHM | rok uved. | posl. rekon. | DHM | rok zaháj. | DHM | rok zaháj.
|  | název | poznámka - technické parametry |  |  | vydat l/s | mil. Kč | do provozu | /rok zrušení | mil.Kč | /ukončení | mil. Kč | /ukončení
2 úpravny vody
|  | název | technologie úpravy vody |  |  | kap(l/s)
3 čerpací stanice
|  | název |  |  | Qč(l/s) | H(m)
4 vodojemy
|  | název |  | max.hl. | min.hl. | objem(m3)
5 přívodné řady
|  | název |  |  | DN(mm) | délka(km)
6 rozvodné sítě
|  | název |  |  | DN(mm) | délka(km)
S.S |  | RVS Čeložnice |  |  | 101-300 | 5.201
7 přípojky
|  | název |  |  | počet | délka(km)
P.S |  | přípojky Čeložnice |  |  | 110 | 0.724
8 jiné objekty
|  | SOUČET |  |  |  |  | 0 |  |  | 0 |  | 0