## Tab.VII
Plán rozvoje pro kraj : Jihomoravský |  |  |  |  | Provozní skupina : |  | 502-SV Koryčany-Kyjov-Klobouky
Tab. VII - VODOVOD - BILANČNÍ ÚDAJE OBCÍ
CZ0645.6210.0233.01 - Dambořice
(číslo a název obce)
Položka | označ. | rozměr
|  |  | 2017 | 2020 | 2025 | 2030 | 2035 | 2040 | 2045 | 2050
poč.obyvatel | N | obyv. | 1391 | 1381 | 1380 | 1374 | 1364 | 1352 | 1340 | 1327
poč.zásob.obyvatel | Nz | obyv | 959 | 1036 | 1173 | 1306 | 1296 | 1285 | 1273 | 1261
poč. osob s ČOP | Np | obyv | 100 | 100 | 100 | 100 | 100 | 100 | 100 | 100
poč. zás. osob s ČOP | Nzp | obyv | 0 | 0 | 0 | 0 | 0 | 0 | 0 | 0
poč.všech zás.obyv. | Nv | obyv | 959 | 1036 | 1173 | 1306 | 1296 | 1285 | 1273 | 1261
prům.denní potřeba | Qp | m3/d | 101.8521 | 109.9936 | 124.6832 | 139.3547 | 138.3722 | 137.2915 | 136.1125 | 134.9336
koef.denní nerov. | kd |  | 1.3 | 1.3 | 1.3 | 1.3 | 1.3 | 1.3 | 1.3 | 1.3
max.denní potřeba | Qd | m3/d | 124.0479 | 134.1761 | 152.4494 | 170.6987 | 169.4762 | 168.1315 | 166.6645 | 165.1976
voda vyrobená celkem | VVR | mil.m3/r | 0.037176 | 0.040148 | 0.045509 | 0.050864 | 0.050506 | 0.050111 | 0.049681 | 0.049251
voda fakturovaná | VFC | mil.m3/r | 0.030287 | 0.032704 | 0.037064 | 0.041417 | 0.041125 | 0.040804 | 0.040454 | 0.040103
dtto pro obyvatele | VFD | mil.m3/r | 0.027005 | 0.029422 | 0.033782 | 0.038135 | 0.037843 | 0.037522 | 0.037172 | 0.036821
dtto pro ost.odběr. | VFO | mil.m3/r | 0.003282 | 0.003282 | 0.003282 | 0.003282 | 0.003282 | 0.003282 | 0.003282 | 0.003282
voda nefakt.-úniky | VNFú | mil.m3/r | 0.005909 | 0.0063806 | 0.0072312 | 0.0080805 | 0.0080235 | 0.0079609 | 0.0078925 | 0.0078241
voda nefakt.-ostatní | VNFo | mil.m3/r | 0.00098 | 0.0010631 | 0.001214 | 0.0013668 | 0.0013571 | 0.0013465 | 0.001335 | 0.0013234
spec.potř.fakt.obyv. | Qs,d | l/(os.d) | 77.1494 | 77.8073 | 78.9036 | 80 | 80 | 80 | 80 | 80
spec.potř.fakt.vody | Qs | l/(os.d) | 86.5256 | 86.4866 | 86.5693 | 86.885 | 86.9381 | 86.9975 | 87.0635 | 87.1307
spec.potř.vod.vyrob | Qs,v | l/(os.d) | 106.2065 | 106.1714 | 106.2943 | 106.7035 | 106.7687 | 106.8416 | 106.9227 | 107.0052
spec.únik z potrubí | Qs,p | tism3/(km.r) | 0.36786 | 0.39722 | 0.45018 | 0.50305 | 0.4995 | 0.4956 | 0.49135 | 0.48709
celk.délka potrubí | Lc | km | 15.829 | 15.829 | 15.829 | 15.829 | 15.829 | 15.829 | 15.829 | 15.829
celk.náhradní délka | Ln | km | 16.063 | 16.063 | 16.063 | 16.063 | 16.063 | 16.063 | 16.063 | 16.063
délka rekonstr.potr | Lr | km | 0 | 0 | 0 | 0 | 0 | 0 | 0 | 0
náhr.délka rek.potr. | Lrn | km | 0 | 0 | 0 | 0 | 0 | 0 | 0 | 0
Vysvětlivky : Poč. osob s ČOP = Počet osob s časově omezeným pobytem
Poč. zás. osob s ČOP = Počet zásobených osob s časově omezeným pobytem

## Tab.XI
Plán rozvoje pro kraj : Jihomoravský | [5 empty] | Provozní skupina : |  | 502-SV Koryčany-Kyjov-Klobouky
Tab. XI - TECHNICKÉ ÚDAJE A FINANČNÍ PROSTŘEDKY VODOVODU
CZ0645.6210.0233.01 - Dambořice
(číslo a název obce)
ID | K | H l a v n í o b j e k t y |  |  |  |  | stávající objekty |  |  | rekonstrukce |  | nové stavby
|  | 1 zdroje |  |  |  |  | DHM | rok uved. | posl. rekon. | DHM | rok zaháj. | DHM | rok zaháj.
|  | název | poznámka - technické parametry |  |  | vydat l/s | mil. Kč | do provozu | /rok zrušení | mil.Kč | /ukončení | mil. Kč | /ukončení
2 úpravny vody
|  | název | technologie úpravy vody |  |  | kap(l/s)
3 čerpací stanice
|  | název |  |  | Qč(l/s) | H(m)
4 vodojemy
|  | název |  | max.hl. | min.hl. | objem(m3)
5 přívodné řady
|  | název |  |  | DN(mm) | délka(km)
6 rozvodné sítě
|  | název |  |  | DN(mm) | délka(km)
S.S |  | RVS Dambořice |  |  | < 100 | 6.449
S.S |  | RVS Dambořice |  |  | 101-300 | 9.38
7 přípojky
|  | název |  |  | počet | délka(km)
P.S |  | přípojky Dambořice |  |  | 378 | 2.536
8 jiné objekty
|  | SOUČET |  |  |  |  | 0 |  |  | 0 |  | 0