## Tab.VII
Plán rozvoje pro kraj : Jihomoravský |  |  |  |  | Provozní skupina : |  | 506-SV Těmice-Domanín-Syrovín
Tab. VII - VODOVOD - BILANČNÍ ÚDAJE OBCÍ
CZ0645.6210.0234.01 - Domanín
(číslo a název obce)
Položka | označ. | rozměr
|  |  | 2017 | 2020 | 2025 | 2030 | 2035 | 2040 | 2045 | 2050
poč.obyvatel | N | obyv. | 993 | 986 | 985 | 981 | 974 | 965 | 957 | 947
poč.zásob.obyvatel | Nz | obyv | 903 | 906 | 921 | 932 | 926 | 917 | 910 | 900
poč. osob s ČOP | Np | obyv | 10 | 10 | 10 | 10 | 10 | 10 | 10 | 10
poč. zás. osob s ČOP | Nzp | obyv | 0 | 0 | 0 | 0 | 0 | 0 | 0 | 0
poč.všech zás.obyv. | Nv | obyv | 903 | 906 | 921 | 932 | 926 | 917 | 910 | 900
prům.denní potřeba | Qp | m3/d | 83.1616 | 86.5276 | 93.1085 | 99.578 | 99.0341 | 98.2184 | 97.5839 | 96.6775
koef.denní nerov. | kd |  | 1.3 | 1.3 | 1.3 | 1.3 | 1.3 | 1.3 | 1.3 | 1.3
max.denní potřeba | Qd | m3/d | 104.1115 | 107.7143 | 114.9293 | 121.946 | 121.2581 | 120.2264 | 119.4239 | 118.2775
voda vyrobená celkem | VVR | mil.m3/r | 0.030354 | 0.031583 | 0.033985 | 0.036346 | 0.036147 | 0.03585 | 0.035618 | 0.035287
voda fakturovaná | VFC | mil.m3/r | 0.030354 | 0.030642 | 0.031414 | 0.032079 | 0.031904 | 0.031641 | 0.031437 | 0.031145
dtto pro obyvatele | VFD | mil.m3/r | 0.025489 | 0.025777 | 0.026549 | 0.027214 | 0.027039 | 0.026776 | 0.026572 | 0.02628
dtto pro ost.odběr. | VFO | mil.m3/r | 0.004865 | 0.004865 | 0.004865 | 0.004865 | 0.004865 | 0.004865 | 0.004865 | 0.004865
voda nefakt.-úniky | VNFú | mil.m3/r | 0 | 0.00070713 | 0.0019331 | 0.0032079 | 0.0031904 | 0.0031641 | 0.0031437 | 0.0031145
voda nefakt.-ostatní | VNFo | mil.m3/r | 0 | 0.00023335 | 0.00063794 | 0.0010586 | 0.0010528 | 0.0010442 | 0.0010374 | 0.0010278
spec.potř.fakt.obyv. | Qs,d | l/(os.d) | 77.3343 | 77.9495 | 78.9747 | 80 | 80 | 80 | 80 | 80
spec.potř.fakt.vody | Qs | l/(os.d) | 92.0948 | 92.6611 | 93.4468 | 94.3013 | 94.3939 | 94.5352 | 94.647 | 94.8097
spec.potř.vod.vyrob | Qs,v | l/(os.d) | 92.0948 | 95.5051 | 101.0951 | 106.8433 | 106.9483 | 107.1084 | 107.235 | 107.4194
spec.únik z potrubí | Qs,p | tism3/(km.r) | 0 | 0.11577 | 0.31649 | 0.5252 | 0.52233 | 0.51803 | 0.51469 | 0.50991
celk.délka potrubí | Lc | km | 6.419 | 6.419 | 6.419 | 6.419 | 6.419 | 6.419 | 6.419 | 6.419
celk.náhradní délka | Ln | km | 6.108 | 6.108 | 6.108 | 6.108 | 6.108 | 6.108 | 6.108 | 6.108
délka rekonstr.potr | Lr | km | 0 | 0 | 0 | 0 | 0 | 0 | 0 | 0
náhr.délka rek.potr. | Lrn | km | 0 | 0 | 0 | 0 | 0 | 0 | 0 | 0
Vysvětlivky : Poč. osob s ČOP = Počet osob s časově omezeným pobytem
Poč. zás. osob s ČOP = Počet zásobených osob s časově omezeným pobytem

## Tab.XI
Plán rozvoje pro kraj : Jihomoravský | [5 empty] | Provozní skupina : |  | 506-SV Těmice-Domanín-Syrovín
Tab. XI - TECHNICKÉ ÚDAJE A FINANČNÍ PROSTŘEDKY VODOVODU
CZ0645.6210.0234.01 - Domanín
(číslo a název obce)
ID | K | H l a v n í o b j e k t y |  |  |  |  | stávající objekty |  |  | rekonstrukce |  | nové stavby
|  | 1 zdroje |  |  |  |  | DHM | rok uved. | posl. rekon. | DHM | rok zaháj. | DHM | rok zaháj.
|  | název | poznámka - technické parametry |  |  | vydat l/s | mil. Kč | do provozu | /rok zrušení | mil.Kč | /ukončení | mil. Kč | /ukončení
2 úpravny vody
|  | název | technologie úpravy vody |  |  | kap(l/s)
3 čerpací stanice
|  | název |  |  | Qč(l/s) | H(m)
C.S |  | ATS Domanín |  |  | 4.5 | 60
4 vodojemy
|  | název |  | max.hl. | min.hl. | objem(m3)
5 přívodné řady
|  | název |  |  | DN(mm) | délka(km)
6 rozvodné sítě
|  | název |  |  | DN(mm) | délka(km)
S.S |  | RVS Domanín |  |  | < 100 | 3.196
S.S |  | RVS Domanín |  |  | 101-300 | 3.223
7 přípojky
|  | název |  |  | počet | délka(km)
P.S |  | přípojky Domanín |  |  | 312 | 1.395
8 jiné objekty
|  | SOUČET |  |  |  |  | 0 |  |  | 0 |  | 0