## Tab.VII
Plán rozvoje pro kraj : Jihomoravský |  |  |  |  | Provozní skupina : |  | 502-SV Koryčany-Kyjov-Klobouky
Tab. VII - VODOVOD - BILANČNÍ ÚDAJE OBCÍ
CZ0645.6210.0235.01 - Dražůvky
(číslo a název obce)
Položka | označ. | rozměr
|  |  | 2017 | 2020 | 2025 | 2030 | 2035 | 2040 | 2045 | 2050
poč.obyvatel | N | obyv. | 278 | 276 | 276 | 275 | 273 | 270 | 268 | 265
poč.zásob.obyvatel | Nz | obyv | 212 | 223 | 243 | 262 | 260 | 257 | 255 | 252
poč. osob s ČOP | Np | obyv | 15 | 15 | 15 | 15 | 15 | 15 | 15 | 15
poč. zás. osob s ČOP | Nzp | obyv | 0 | 0 | 0 | 0 | 0 | 0 | 0 | 0
poč.všech zás.obyv. | Nv | obyv | 212 | 223 | 243 | 262 | 260 | 257 | 255 | 252
prům.denní potřeba | Qp | m3/d | 13.1836 | 15.3937 | 19.6012 | 24.2575 | 24.073 | 23.7962 | 23.6117 | 23.3349
koef.denní nerov. | kd |  | 1.3 | 1.3 | 1.3 | 1.3 | 1.3 | 1.3 | 1.3 | 1.3
max.denní potřeba | Qd | m3/d | 16.7112 | 19.4831 | 24.7453 | 30.5455 | 30.313 | 29.9642 | 29.7317 | 29.3829
voda vyrobená celkem | VVR | mil.m3/r | 0.004812 | 0.0056187 | 0.0071544 | 0.008854 | 0.0087866 | 0.0086856 | 0.0086183 | 0.0085172
voda fakturovaná | VFC | mil.m3/r | 0.004319 | 0.0050025 | 0.0062857 | 0.0076774 | 0.007619 | 0.0075314 | 0.007473 | 0.0073854
dtto pro obyvatele | VFD | mil.m3/r | 0.004292 | 0.0049755 | 0.0062587 | 0.0076504 | 0.007592 | 0.0075044 | 0.007446 | 0.0073584
dtto pro ost.odběr. | VFO | mil.m3/r | 2.7e-05 | 2.7e-05 | 2.7e-05 | 2.7e-05 | 2.7e-05 | 2.7e-05 | 2.7e-05 | 2.7e-05
voda nefakt.-úniky | VNFú | mil.m3/r | 3.3e-05 | 0.00014484 | 0.00040528 | 0.00076774 | 0.0007619 | 0.00075314 | 0.0007473 | 0.00073854
voda nefakt.-ostatní | VNFo | mil.m3/r | 0.00046 | 0.00047132 | 0.00046347 | 0.00040885 | 0.00040574 | 0.00040107 | 0.00039796 | 0.0003933
spec.potř.fakt.obyv. | Qs,d | l/(os.d) | 55.4665 | 61.1281 | 70.564 | 80 | 80 | 80 | 80 | 80
spec.potř.fakt.vody | Qs | l/(os.d) | 55.8155 | 61.4598 | 70.8685 | 80.2823 | 80.2845 | 80.2878 | 80.2901 | 80.2935
spec.potř.vod.vyrob | Qs,v | l/(os.d) | 62.1866 | 69.0299 | 80.6633 | 92.5859 | 92.5884 | 92.5922 | 92.5948 | 92.5988
spec.únik z potrubí | Qs,p | tism3/(km.r) | 0.0075342 | 0.03307 | 0.09253 | 0.17528 | 0.17395 | 0.17195 | 0.17062 | 0.16862
celk.délka potrubí | Lc | km | 4.194 | 4.194 | 4.194 | 4.194 | 4.194 | 4.194 | 4.194 | 4.194
celk.náhradní délka | Ln | km | 4.38 | 4.38 | 4.38 | 4.38 | 4.38 | 4.38 | 4.38 | 4.38
délka rekonstr.potr | Lr | km | 0 | 0 | 0 | 0 | 0 | 0 | 0 | 0
náhr.délka rek.potr. | Lrn | km | 0 | 0 | 0 | 0 | 0 | 0 | 0 | 0
Vysvětlivky : Poč. osob s ČOP = Počet osob s časově omezeným pobytem
Poč. zás. osob s ČOP = Počet zásobených osob s časově omezeným pobytem

## Tab.XI
Plán rozvoje pro kraj : Jihomoravský | [5 empty] | Provozní skupina : |  | 502-SV Koryčany-Kyjov-Klobouky
Tab. XI - TECHNICKÉ ÚDAJE A FINANČNÍ PROSTŘEDKY VODOVODU
CZ0645.6210.0235.01 - Dražůvky
(číslo a název obce)
ID | K | H l a v n í o b j e k t y |  |  |  |  | stávající objekty |  |  | rekonstrukce |  | nové stavby
|  | 1 zdroje |  |  |  |  | DHM | rok uved. | posl. rekon. | DHM | rok zaháj. | DHM | rok zaháj.
|  | název | poznámka - technické parametry |  |  | vydat l/s | mil. Kč | do provozu | /rok zrušení | mil.Kč | /ukončení | mil. Kč | /ukončení
2 úpravny vody
|  | název | technologie úpravy vody |  |  | kap(l/s)
3 čerpací stanice
|  | název |  |  | Qč(l/s) | H(m)
4 vodojemy
|  | název |  | max.hl. | min.hl. | objem(m3)
5 přívodné řady
|  | název |  |  | DN(mm) | délka(km)
6 rozvodné sítě
|  | název |  |  | DN(mm) | délka(km)
S.S |  | RVS Dražůvky |  |  | < 100 | 1.539
S.S |  | RVS Dražůvky |  |  | 101-300 | 2.655
7 přípojky
|  | název |  |  | počet | délka(km)
P.S |  | přípojky Dražůvky |  |  | 60 | 0.6
8 jiné objekty
|  | SOUČET |  |  |  |  | 0 |  |  | 0 |  | 0