## Tab.VII
Plán rozvoje pro kraj : Jihomoravský |  |  |  |  | Provozní skupina : |  | 502-SV Koryčany-Kyjov-Klobouky
Tab. VII - VODOVOD - BILANČNÍ ÚDAJE OBCÍ
CZ0645.6210.0236.01 - Hovorany
(číslo a název obce)
Položka | označ. | rozměr
|  |  | 2017 | 2020 | 2025 | 2030 | 2035 | 2040 | 2045 | 2050
poč.obyvatel | N | obyv. | 2146 | 2131 | 2129 | 2120 | 2105 | 2086 | 2067 | 2047
poč.zásob.obyvatel | Nz | obyv | 2134 | 2122 | 2125 | 2120 | 2105 | 2086 | 2067 | 2047
poč. osob s ČOP | Np | obyv | 13 | 13 | 13 | 13 | 13 | 13 | 13 | 13
poč. zás. osob s ČOP | Nzp | obyv | 0 | 0 | 0 | 0 | 0 | 0 | 0 | 0
poč.všech zás.obyv. | Nv | obyv | 2134 | 2122 | 2125 | 2120 | 2105 | 2086 | 2067 | 2047
prům.denní potřeba | Qp | m3/d | 247.4329 | 247.0646 | 248.9139 | 249.8978 | 248.2676 | 246.2026 | 244.1376 | 241.964
koef.denní nerov. | kd |  | 1.3 | 1.3 | 1.3 | 1.3 | 1.3 | 1.3 | 1.3 | 1.3
max.denní potřeba | Qd | m3/d | 305.9074 | 305.2103 | 307.1418 | 307.9887 | 305.9474 | 303.3618 | 300.7763 | 298.0546
voda vyrobená celkem | VVR | mil.m3/r | 0.090313 | 0.090179 | 0.090854 | 0.091213 | 0.090618 | 0.089864 | 0.08911 | 0.088317
voda fakturovaná | VFC | mil.m3/r | 0.077123 | 0.076723 | 0.076823 | 0.076656 | 0.076156 | 0.075523 | 0.074889 | 0.074223
dtto pro obyvatele | VFD | mil.m3/r | 0.071144 | 0.070744 | 0.070844 | 0.070677 | 0.070177 | 0.069544 | 0.06891 | 0.068244
dtto pro ost.odběr. | VFO | mil.m3/r | 0.005979 | 0.005979 | 0.005979 | 0.005979 | 0.005979 | 0.005979 | 0.005979 | 0.005979
voda nefakt.-úniky | VNFú | mil.m3/r | 0.0121 | 0.012037 | 0.012053 | 0.012027 | 0.011948 | 0.011849 | 0.01175 | 0.011645
voda nefakt.-ostatní | VNFo | mil.m3/r | 0.00109 | 0.0014184 | 0.0019777 | 0.0025297 | 0.0025132 | 0.0024923 | 0.0024713 | 0.0024493
spec.potř.fakt.obyv. | Qs,d | l/(os.d) | 91.3379 | 91.3379 | 91.3379 | 91.3379 | 91.3379 | 91.3379 | 91.3379 | 91.3379
spec.potř.fakt.vody | Qs | l/(os.d) | 99.014 | 99.0574 | 99.0465 | 99.0647 | 99.1198 | 99.1906 | 99.2628 | 99.3403
spec.potř.vod.vyrob | Qs,v | l/(os.d) | 115.9479 | 116.43 | 117.136 | 117.8763 | 117.9418 | 118.0262 | 118.1121 | 118.2042
spec.únik z potrubí | Qs,p | tism3/(km.r) | 1.1904 | 1.1842 | 1.1857 | 1.1832 | 1.1754 | 1.1657 | 1.1559 | 1.1456
celk.délka potrubí | Lc | km | 12.024 | 12.024 | 12.024 | 12.024 | 12.024 | 12.024 | 12.024 | 12.024
celk.náhradní délka | Ln | km | 10.165 | 10.165 | 10.165 | 10.165 | 10.165 | 10.165 | 10.165 | 10.165
délka rekonstr.potr | Lr | km | 0 | 0 | 0 | 0 | 0 | 0 | 0 | 0
náhr.délka rek.potr. | Lrn | km | 0 | 0 | 0 | 0 | 0 | 0 | 0 | 0
Vysvětlivky : Poč. osob s ČOP = Počet osob s časově omezeným pobytem
Poč. zás. osob s ČOP = Počet zásobených osob s časově omezeným pobytem

## Tab.XI
Plán rozvoje pro kraj : Jihomoravský | [5 empty] | Provozní skupina : |  | 502-SV Koryčany-Kyjov-Klobouky
Tab. XI - TECHNICKÉ ÚDAJE A FINANČNÍ PROSTŘEDKY VODOVODU
CZ0645.6210.0236.01 - Hovorany
(číslo a název obce)
ID | K | H l a v n í o b j e k t y |  |  |  |  | stávající objekty |  |  | rekonstrukce |  | nové stavby
|  | 1 zdroje |  |  |  |  | DHM | rok uved. | posl. rekon. | DHM | rok zaháj. | DHM | rok zaháj.
|  | název | poznámka - technické parametry |  |  | vydat l/s | mil. Kč | do provozu | /rok zrušení | mil.Kč | /ukončení | mil. Kč | /ukončení
2 úpravny vody
|  | název | technologie úpravy vody |  |  | kap(l/s)
3 čerpací stanice
|  | název |  |  | Qč(l/s) | H(m)
4 vodojemy
|  | název |  | max.hl. | min.hl. | objem(m3)
5 přívodné řady
|  | název |  |  | DN(mm) | délka(km)
6 rozvodné sítě
|  | název |  |  | DN(mm) | délka(km)
S.S |  | RVS Hovorany |  |  | < 100 | 7.809
S.S |  | RVS Hovorany |  |  | 101-300 | 4.215
7 přípojky
|  | název |  |  | počet | délka(km)
P.S |  | přípojky Hovorany |  |  | 816 | 5.589
8 jiné objekty
|  | SOUČET |  |  |  |  | 0 |  |  | 0 |  | 0