## Tab.VII
Plán rozvoje pro kraj : Jihomoravský |  |  |  |  | Provozní skupina : |  | 505-SV Bzenec-Kyjov-Hodonín
Tab. VII - VODOVOD - BILANČNÍ ÚDAJE OBCÍ
CZ0645.6210.0237.01 - Hýsly
(číslo a název obce)
Položka | označ. | rozměr
|  |  | 2017 | 2020 | 2025 | 2030 | 2035 | 2040 | 2045 | 2050
poč.obyvatel | N | obyv. | 405 | 402 | 402 | 400 | 397 | 394 | 390 | 386
poč.zásob.obyvatel | Nz | obyv | 405 | 402 | 402 | 400 | 397 | 394 | 390 | 386
poč. osob s ČOP | Np | obyv | 4 | 4 | 4 | 4 | 4 | 4 | 4 | 4
poč. zás. osob s ČOP | Nzp | obyv | 0 | 0 | 0 | 0 | 0 | 0 | 0 | 0
poč.všech zás.obyv. | Nv | obyv | 405 | 402 | 402 | 400 | 397 | 394 | 390 | 386
prům.denní potřeba | Qp | m3/d | 35.589 | 36.4214 | 38.2403 | 39.922 | 39.65 | 39.3781 | 39.0156 | 38.653
koef.denní nerov. | kd |  | 1.3 | 1.3 | 1.3 | 1.3 | 1.3 | 1.3 | 1.3 | 1.3
max.denní potřeba | Qd | m3/d | 44.5956 | 45.5246 | 47.616 | 49.522 | 49.178 | 48.8341 | 48.3756 | 47.917
voda vyrobená celkem | VVR | mil.m3/r | 0.01299 | 0.013294 | 0.013958 | 0.014572 | 0.014472 | 0.014373 | 0.014241 | 0.014108
voda fakturovaná | VFC | mil.m3/r | 0.012139 | 0.012257 | 0.012588 | 0.012861 | 0.012773 | 0.012686 | 0.012569 | 0.012452
dtto pro obyvatele | VFD | mil.m3/r | 0.010958 | 0.011076 | 0.011407 | 0.01168 | 0.011592 | 0.011505 | 0.011388 | 0.011271
dtto pro ost.odběr. | VFO | mil.m3/r | 0.001181 | 0.001181 | 0.001181 | 0.001181 | 0.001181 | 0.001181 | 0.001181 | 0.001181
voda nefakt.-úniky | VNFú | mil.m3/r | 0.000491 | 0.0006642 | 0.00097048 | 0.0012861 | 0.0012773 | 0.0012686 | 0.0012569 | 0.0012452
voda nefakt.-ostatní | VNFo | mil.m3/r | 0.00036 | 0.00037295 | 0.00039922 | 0.00042441 | 0.00042152 | 0.00041863 | 0.00041478 | 0.00041092
spec.potř.fakt.obyv. | Qs,d | l/(os.d) | 74.1282 | 75.4832 | 77.7416 | 80 | 80 | 80 | 80 | 80
spec.potř.fakt.vody | Qs | l/(os.d) | 82.1174 | 83.532 | 85.7904 | 88.089 | 88.1502 | 88.2122 | 88.2965 | 88.3824
spec.potř.vod.vyrob | Qs,v | l/(os.d) | 87.8742 | 90.6004 | 95.1252 | 99.8049 | 99.8741 | 99.9445 | 100.0399 | 100.1373
spec.únik z potrubí | Qs,p | tism3/(km.r) | 0.11946 | 0.16161 | 0.23613 | 0.31292 | 0.31079 | 0.30866 | 0.30582 | 0.30297
celk.délka potrubí | Lc | km | 3.159 | 3.159 | 3.159 | 3.159 | 3.159 | 3.159 | 3.159 | 3.159
celk.náhradní délka | Ln | km | 4.11 | 4.11 | 4.11 | 4.11 | 4.11 | 4.11 | 4.11 | 4.11
délka rekonstr.potr | Lr | km | 0 | 0 | 0 | 0 | 0 | 0 | 0 | 0
náhr.délka rek.potr. | Lrn | km | 0 | 0 | 0 | 0 | 0 | 0 | 0 | 0
Vysvětlivky : Poč. osob s ČOP = Počet osob s časově omezeným pobytem
Poč. zás. osob s ČOP = Počet zásobených osob s časově omezeným pobytem

## Tab.XI
Plán rozvoje pro kraj : Jihomoravský | [5 empty] | Provozní skupina : |  | 505-SV Bzenec-Kyjov-Hodonín
Tab. XI - TECHNICKÉ ÚDAJE A FINANČNÍ PROSTŘEDKY VODOVODU
CZ0645.6210.0237.01 - Hýsly
(číslo a název obce)
ID | K | H l a v n í o b j e k t y |  |  |  |  | stávající objekty |  |  | rekonstrukce |  | nové stavby
|  | 1 zdroje |  |  |  |  | DHM | rok uved. | posl. rekon. | DHM | rok zaháj. | DHM | rok zaháj.
|  | název | poznámka - technické parametry |  |  | vydat l/s | mil. Kč | do provozu | /rok zrušení | mil.Kč | /ukončení | mil. Kč | /ukončení
2 úpravny vody
|  | název | technologie úpravy vody |  |  | kap(l/s)
3 čerpací stanice
|  | název |  |  | Qč(l/s) | H(m)
4 vodojemy
|  | název |  | max.hl. | min.hl. | objem(m3)
5 přívodné řady
|  | název |  |  | DN(mm) | délka(km)
6 rozvodné sítě
|  | název |  |  | DN(mm) | délka(km)
S.S |  | RVS Hýsly |  |  | 101-300 | 3.159
7 přípojky
|  | název |  |  | počet | délka(km)
P.S |  | přípojky Hýsly |  |  | 111 | 0.624
8 jiné objekty
|  | SOUČET |  |  |  |  | 0 |  |  | 0 |  | 0