## Tab.VII
Plán rozvoje pro kraj : Jihomoravský |  |  |  |  | Provozní skupina : |  | 505-SV Bzenec-Kyjov-Hodonín
Tab. VII - VODOVOD - BILANČNÍ ÚDAJE OBCÍ
CZ0645.6210.0238.01 - Ježov
(číslo a název obce)
Položka | označ. | rozměr
|  |  | 2017 | 2020 | 2025 | 2030 | 2035 | 2040 | 2045 | 2050
poč.obyvatel | N | obyv. | 712 | 707 | 706 | 703 | 698 | 692 | 686 | 679
poč.zásob.obyvatel | Nz | obyv | 710 | 706 | 706 | 703 | 698 | 692 | 686 | 679
poč. osob s ČOP | Np | obyv | 50 | 50 | 50 | 50 | 50 | 50 | 50 | 50
poč. zás. osob s ČOP | Nzp | obyv | 0 | 0 | 0 | 0 | 0 | 0 | 0 | 0
poč.všech zás.obyv. | Nv | obyv | 710 | 706 | 706 | 703 | 698 | 692 | 686 | 679
prům.denní potřeba | Qp | m3/d | 81.6548 | 80.1157 | 77.7848 | 74.5559 | 74.0582 | 73.461 | 72.8638 | 72.1671
koef.denní nerov. | kd |  | 1.3 | 1.3 | 1.3 | 1.3 | 1.3 | 1.3 | 1.3 | 1.3
max.denní potřeba | Qd | m3/d | 96.5578 | 95.4252 | 93.9116 | 91.4279 | 90.8102 | 90.069 | 89.3278 | 88.4631
voda vyrobená celkem | VVR | mil.m3/r | 0.029804 | 0.029242 | 0.028391 | 0.027213 | 0.027031 | 0.026813 | 0.026595 | 0.026341
voda fakturovaná | VFC | mil.m3/r | 0.019477 | 0.019971 | 0.020966 | 0.021873 | 0.021727 | 0.021551 | 0.021376 | 0.021172
dtto pro obyvatele | VFD | mil.m3/r | 0.018132 | 0.018626 | 0.019621 | 0.020528 | 0.020382 | 0.020206 | 0.020031 | 0.019827
dtto pro ost.odběr. | VFO | mil.m3/r | 0.001345 | 0.001345 | 0.001345 | 0.001345 | 0.001345 | 0.001345 | 0.001345 | 0.001345
voda nefakt.-úniky | VNFú | mil.m3/r | 0.009467 | 0.0083889 | 0.0064999 | 0.0043745 | 0.0043453 | 0.0043103 | 0.0042752 | 0.0042344
voda nefakt.-ostatní | VNFo | mil.m3/r | 0.00086 | 0.00088183 | 0.00092574 | 0.00096578 | 0.00095933 | 0.00095159 | 0.00094386 | 0.00093483
spec.potř.fakt.obyv. | Qs,d | l/(os.d) | 69.9672 | 72.2825 | 76.1412 | 80 | 80 | 80 | 80 | 80
spec.potř.fakt.vody | Qs | l/(os.d) | 75.1572 | 77.5019 | 81.3607 | 85.2417 | 85.2793 | 85.325 | 85.3716 | 85.427
spec.potř.vod.vyrob | Qs,v | l/(os.d) | 115.0068 | 113.4784 | 110.1768 | 106.0539 | 106.1006 | 106.1576 | 106.2155 | 106.2844
spec.únik z potrubí | Qs,p | tism3/(km.r) | 1.8241 | 1.6164 | 1.2524 | 0.84287 | 0.83725 | 0.8305 | 0.82375 | 0.81587
celk.délka potrubí | Lc | km | 4.997 | 4.997 | 4.997 | 4.997 | 4.997 | 4.997 | 4.997 | 4.997
celk.náhradní délka | Ln | km | 5.19 | 5.19 | 5.19 | 5.19 | 5.19 | 5.19 | 5.19 | 5.19
délka rekonstr.potr | Lr | km | 0 | 0 | 0 | 0 | 0 | 0 | 0 | 0
náhr.délka rek.potr. | Lrn | km | 0 | 0 | 0 | 0 | 0 | 0 | 0 | 0
Vysvětlivky : Poč. osob s ČOP = Počet osob s časově omezeným pobytem
Poč. zás. osob s ČOP = Počet zásobených osob s časově omezeným pobytem

## Tab.XI
Plán rozvoje pro kraj : Jihomoravský | [5 empty] | Provozní skupina : |  | 505-SV Bzenec-Kyjov-Hodonín
Tab. XI - TECHNICKÉ ÚDAJE A FINANČNÍ PROSTŘEDKY VODOVODU
CZ0645.6210.0238.01 - Ježov
(číslo a název obce)
ID | K | H l a v n í o b j e k t y |  |  |  |  | stávající objekty |  |  | rekonstrukce |  | nové stavby
|  | 1 zdroje |  |  |  |  | DHM | rok uved. | posl. rekon. | DHM | rok zaháj. | DHM | rok zaháj.
|  | název | poznámka - technické parametry |  |  | vydat l/s | mil. Kč | do provozu | /rok zrušení | mil.Kč | /ukončení | mil. Kč | /ukončení
2 úpravny vody
|  | název | technologie úpravy vody |  |  | kap(l/s)
3 čerpací stanice
|  | název |  |  | Qč(l/s) | H(m)
4 vodojemy
|  | název |  | max.hl. | min.hl. | objem(m3)
5 přívodné řady
|  | název |  |  | DN(mm) | délka(km)
6 rozvodné sítě
|  | název |  |  | DN(mm) | délka(km)
S.S |  | RVS Ježov |  |  | < 100 | 1.866
S.S |  | RVS Ježov |  |  | 101-300 | 3.131
7 přípojky
|  | název |  |  | počet | délka(km)
P.S |  | přípojky Ježov |  |  | 247 | 2.326
8 jiné objekty
|  | SOUČET |  |  |  |  | 0 |  |  | 0 |  | 0