## Tab.VII
Plán rozvoje pro kraj : Jihomoravský |  |  |  |  | Provozní skupina : |  | 505-SV Bzenec-Kyjov-Hodonín
Tab. VII - VODOVOD - BILANČNÍ ÚDAJE OBCÍ
CZ0645.6210.0239.01 - Kelčany
(číslo a název obce)
Položka | označ. | rozměr
|  |  | 2017 | 2020 | 2025 | 2030 | 2035 | 2040 | 2045 | 2050
poč.obyvatel | N | obyv. | 234 | 232 | 232 | 231 | 229 | 227 | 225 | 223
poč.zásob.obyvatel | Nz | obyv | 212 | 213 | 217 | 220 | 218 | 216 | 214 | 212
poč. osob s ČOP | Np | obyv | 10 | 10 | 10 | 10 | 10 | 10 | 10 | 10
poč. zás. osob s ČOP | Nzp | obyv | 0 | 0 | 0 | 0 | 0 | 0 | 0 | 0
poč.všech zás.obyv. | Nv | obyv | 212 | 213 | 217 | 220 | 218 | 216 | 214 | 212
prům.denní potřeba | Qp | m3/d | 29.3589 | 30.1026 | 31.5851 | 32.9917 | 32.7844 | 32.577 | 32.3696 | 32.1622
koef.denní nerov. | kd |  | 1.3 | 1.3 | 1.3 | 1.3 | 1.3 | 1.3 | 1.3 | 1.3
max.denní potřeba | Qd | m3/d | 35.1296 | 35.9005 | 37.4919 | 38.9802 | 38.7184 | 38.4565 | 38.1947 | 37.9329
voda vyrobená celkem | VVR | mil.m3/r | 0.010716 | 0.010987 | 0.011529 | 0.012042 | 0.011966 | 0.011891 | 0.011815 | 0.011739
voda fakturovaná | VFC | mil.m3/r | 0.010272 | 0.010305 | 0.010438 | 0.010537 | 0.010471 | 0.010404 | 0.010338 | 0.010272
dtto pro obyvatele | VFD | mil.m3/r | 0.007021 | 0.0070541 | 0.0071866 | 0.0072859 | 0.0072197 | 0.0071535 | 0.0070872 | 0.007021
dtto pro ost.odběr. | VFO | mil.m3/r | 0.003251 | 0.003251 | 0.003251 | 0.003251 | 0.003251 | 0.003251 | 0.003251 | 0.003251
voda nefakt.-úniky | VNFú | mil.m3/r | 4e-06 | 0.0002409 | 0.00064388 | 0.0010537 | 0.0010471 | 0.0010404 | 0.0010338 | 0.0010272
voda nefakt.-ostatní | VNFo | mil.m3/r | 0.00044 | 0.00044142 | 0.00044709 | 0.00045135 | 0.00044851 | 0.00044567 | 0.00044284 | 0.00044
spec.potř.fakt.obyv. | Qs,d | l/(os.d) | 90.734 | 90.734 | 90.734 | 90.734 | 90.734 | 90.734 | 90.734 | 90.734
spec.potř.fakt.vody | Qs | l/(os.d) | 132.7475 | 132.5502 | 131.7794 | 131.2197 | 131.5911 | 131.9695 | 132.3548 | 132.7475
spec.potř.vod.vyrob | Qs,v | l/(os.d) | 138.4854 | 141.3266 | 145.5534 | 149.9625 | 150.387 | 150.8193 | 151.2597 | 151.7084
spec.únik z potrubí | Qs,p | tism3/(km.r) | 0.0018416 | 0.11091 | 0.29644 | 0.48513 | 0.48208 | 0.47903 | 0.47598 | 0.47293
celk.délka potrubí | Lc | km | 1.885 | 1.885 | 1.885 | 1.885 | 1.885 | 1.885 | 1.885 | 1.885
celk.náhradní délka | Ln | km | 2.172 | 2.172 | 2.172 | 2.172 | 2.172 | 2.172 | 2.172 | 2.172
délka rekonstr.potr | Lr | km | 0 | 0 | 0 | 0 | 0 | 0 | 0 | 0
náhr.délka rek.potr. | Lrn | km | 0 | 0 | 0 | 0 | 0 | 0 | 0 | 0
Vysvětlivky : Poč. osob s ČOP = Počet osob s časově omezeným pobytem
Poč. zás. osob s ČOP = Počet zásobených osob s časově omezeným pobytem

## Tab.XI
Plán rozvoje pro kraj : Jihomoravský | [5 empty] | Provozní skupina : |  | 505-SV Bzenec-Kyjov-Hodonín
Tab. XI - TECHNICKÉ ÚDAJE A FINANČNÍ PROSTŘEDKY VODOVODU
CZ0645.6210.0239.01 - Kelčany
(číslo a název obce)
ID | K | H l a v n í o b j e k t y |  |  |  |  | stávající objekty |  |  | rekonstrukce |  | nové stavby
|  | 1 zdroje |  |  |  |  | DHM | rok uved. | posl. rekon. | DHM | rok zaháj. | DHM | rok zaháj.
|  | název | poznámka - technické parametry |  |  | vydat l/s | mil. Kč | do provozu | /rok zrušení | mil.Kč | /ukončení | mil. Kč | /ukončení
2 úpravny vody
|  | název | technologie úpravy vody |  |  | kap(l/s)
3 čerpací stanice
|  | název |  |  | Qč(l/s) | H(m)
4 vodojemy
|  | název |  | max.hl. | min.hl. | objem(m3)
5 přívodné řady
|  | název |  |  | DN(mm) | délka(km)
6 rozvodné sítě
|  | název |  |  | DN(mm) | délka(km)
S.S |  | RVS Kelčany |  |  | < 100 | 0.403
S.S |  | RVS Kelčany |  |  | 101-300 | 1.482
7 přípojky
|  | název |  |  | počet | délka(km)
P.S |  | přípojky Kelčany |  |  | 83 | 0.44
8 jiné objekty
|  | SOUČET |  |  |  |  | 0 |  |  | 0 |  | 0