## Tab.VII
Plán rozvoje pro kraj : Jihomoravský |  |  |  |  | Provozní skupina : |  | 505-SV Bzenec-Kyjov-Hodonín
Tab. VII - VODOVOD - BILANČNÍ ÚDAJE OBCÍ
CZ0645.6210.0240.01 - Kostelec
(číslo a název obce)
Položka | označ. | rozměr
|  |  | 2017 | 2020 | 2025 | 2030 | 2035 | 2040 | 2045 | 2050
poč.obyvatel | N | obyv. | 915 | 909 | 908 | 904 | 897 | 890 | 881 | 873
poč.zásob.obyvatel | Nz | obyv | 915 | 909 | 908 | 904 | 897 | 890 | 881 | 873
poč. osob s ČOP | Np | obyv | 10 | 10 | 10 | 10 | 10 | 10 | 10 | 10
poč. zás. osob s ČOP | Nzp | obyv | 0 | 0 | 0 | 0 | 0 | 0 | 0 | 0
poč.všech zás.obyv. | Nv | obyv | 915 | 909 | 908 | 904 | 897 | 890 | 881 | 873
prům.denní potřeba | Qp | m3/d | 94.5973 | 96.1529 | 98.8787 | 100.4542 | 99.755 | 99.0557 | 98.1567 | 97.3576
koef.denní nerov. | kd |  | 1.3 | 1.3 | 1.3 | 1.3 | 1.3 | 1.3 | 1.3 | 1.3
max.denní potřeba | Qd | m3/d | 111.9323 | 114.4346 | 118.9055 | 122.1502 | 121.283 | 120.4157 | 119.3007 | 118.3096
voda vyrobená celkem | VVR | mil.m3/r | 0.034528 | 0.035096 | 0.036091 | 0.036666 | 0.036411 | 0.036155 | 0.035827 | 0.035536
voda fakturovaná | VFC | mil.m3/r | 0.024059 | 0.025211 | 0.027334 | 0.029365 | 0.02916 | 0.028956 | 0.028693 | 0.02846
dtto pro obyvatele | VFD | mil.m3/r | 0.021091 | 0.022243 | 0.024366 | 0.026397 | 0.026192 | 0.025988 | 0.025725 | 0.025492
dtto pro ost.odběr. | VFO | mil.m3/r | 0.002968 | 0.002968 | 0.002968 | 0.002968 | 0.002968 | 0.002968 | 0.002968 | 0.002968
voda nefakt.-úniky | VNFú | mil.m3/r | 0.009299 | 0.0086591 | 0.0074276 | 0.005873 | 0.0058321 | 0.0057912 | 0.0057386 | 0.0056919
voda nefakt.-ostatní | VNFo | mil.m3/r | 0.00117 | 0.001226 | 0.0013293 | 0.001428 | 0.0014181 | 0.0014081 | 0.0013954 | 0.001384
spec.potř.fakt.obyv. | Qs,d | l/(os.d) | 63.1514 | 67.0396 | 73.5198 | 80 | 80 | 80 | 80 | 80
spec.potř.fakt.vody | Qs | l/(os.d) | 72.0383 | 75.9851 | 82.4752 | 88.995 | 89.0652 | 89.1365 | 89.2299 | 89.3144
spec.potř.vod.vyrob | Qs,v | l/(os.d) | 103.385 | 105.7788 | 108.8973 | 111.1219 | 111.2096 | 111.2986 | 111.4151 | 111.5207
spec.únik z potrubí | Qs,p | tism3/(km.r) | 0.92445 | 0.86083 | 0.7384 | 0.58385 | 0.57979 | 0.57572 | 0.5705 | 0.56585
celk.délka potrubí | Lc | km | 7.991 | 7.991 | 7.991 | 7.991 | 7.991 | 7.991 | 7.991 | 7.991
celk.náhradní délka | Ln | km | 10.059 | 10.059 | 10.059 | 10.059 | 10.059 | 10.059 | 10.059 | 10.059
délka rekonstr.potr | Lr | km | 0 | 0 | 0 | 0 | 0 | 0 | 0 | 0
náhr.délka rek.potr. | Lrn | km | 0 | 0 | 0 | 0 | 0 | 0 | 0 | 0
Vysvětlivky : Poč. osob s ČOP = Počet osob s časově omezeným pobytem
Poč. zás. osob s ČOP = Počet zásobených osob s časově omezeným pobytem

## Tab.XI
Plán rozvoje pro kraj : Jihomoravský | [5 empty] | Provozní skupina : |  | 505-SV Bzenec-Kyjov-Hodonín
Tab. XI - TECHNICKÉ ÚDAJE A FINANČNÍ PROSTŘEDKY VODOVODU
CZ0645.6210.0240.01 - Kostelec
(číslo a název obce)
ID | K | H l a v n í o b j e k t y |  |  |  |  | stávající objekty |  |  | rekonstrukce |  | nové stavby
|  | 1 zdroje |  |  |  |  | DHM | rok uved. | posl. rekon. | DHM | rok zaháj. | DHM | rok zaháj.
|  | název | poznámka - technické parametry |  |  | vydat l/s | mil. Kč | do provozu | /rok zrušení | mil.Kč | /ukončení | mil. Kč | /ukončení
2 úpravny vody
|  | název | technologie úpravy vody |  |  | kap(l/s)
3 čerpací stanice
|  | název |  |  | Qč(l/s) | H(m)
4 vodojemy
|  | název |  | max.hl. | min.hl. | objem(m3)
5 přívodné řady
|  | název |  |  | DN(mm) | délka(km)
6 rozvodné sítě
|  | název |  |  | DN(mm) | délka(km)
S.S |  | RVS Kostelec |  |  | < 100 | 0.471
S.S |  | RVS Kostelec |  |  | 101-300 | 7.52
7 přípojky
|  | název |  |  | počet | délka(km)
P.S |  | přípojky Kostelec |  |  | 246 | 1.364
8 jiné objekty
|  | SOUČET |  |  |  |  | 0 |  |  | 0 |  | 0