## Tab.VII
Plán rozvoje pro kraj : Jihomoravský |  |  |  |  | Provozní skupina : |  | 502-SV Koryčany-Kyjov-Klobouky
Tab. VII - VODOVOD - BILANČNÍ ÚDAJE OBCÍ
CZ0645.6210.0241.00 - Kyjov
(číslo a název obce)
Položka | označ. | rozměr
|  |  | 2017 | 2020 | 2025 | 2030 | 2035 | 2040 | 2045 | 2050
poč.obyvatel | N | obyv. | 10727 | 10654 | 10642 | 10597 | 10521 | 10429 | 10334 | 10233
poč.zásob.obyvatel | Nz | obyv | 10697 | 10633 | 10633 | 10597 | 10521 | 10429 | 10334 | 10233
poč. osob s ČOP | Np | obyv | 13 | 13 | 13 | 13 | 13 | 13 | 13 | 13
poč. zás. osob s ČOP | Nzp | obyv | 0 | 0 | 0 | 0 | 0 | 0 | 0 | 0
poč.všech zás.obyv. | Nv | obyv | 10697 | 10633 | 10633 | 10597 | 10521 | 10429 | 10334 | 10233
prům.denní potřeba | Qp | m3/d | 1794.2342 | 1808.8268 | 1843.8292 | 1875.0432 | 1867.0453 | 1857.3637 | 1847.3663 | 1836.7375
koef.denní nerov. | kd |  | 1.3 | 1.3 | 1.3 | 1.3 | 1.3 | 1.3 | 1.3 | 1.3
max.denní potřeba | Qd | m3/d | 2092.3017 | 2105.111 | 2140.1134 | 2170.3242 | 2160.2086 | 2147.9635 | 2135.319 | 2121.8759
voda vyrobená celkem | VVR | mil.m3/r | 0.6549 | 0.66022 | 0.673 | 0.68439 | 0.68147 | 0.67794 | 0.67429 | 0.67041
voda fakturovaná | VFC | mil.m3/r | 0.60744 | 0.60527 | 0.60527 | 0.60405 | 0.60148 | 0.59836 | 0.59514 | 0.59171
dtto pro obyvatele | VFD | mil.m3/r | 0.36265 | 0.36048 | 0.36048 | 0.35926 | 0.35668 | 0.35356 | 0.35034 | 0.34692
dtto pro ost.odběr. | VFO | mil.m3/r | 0.24479 | 0.24479 | 0.24479 | 0.24479 | 0.24479 | 0.24479 | 0.24479 | 0.24479
voda nefakt.-úniky | VNFú | mil.m3/r | 0.038113 | 0.043181 | 0.051854 | 0.060405 | 0.060148 | 0.059836 | 0.059514 | 0.059171
voda nefakt.-ostatní | VNFo | mil.m3/r | 0.0093403 | 0.011769 | 0.015871 | 0.019934 | 0.019849 | 0.019746 | 0.019639 | 0.019526
spec.potř.fakt.obyv. | Qs,d | l/(os.d) | 92.882 | 92.882 | 92.882 | 92.882 | 92.882 | 92.882 | 92.882 | 92.882
spec.potř.fakt.vody | Qs | l/(os.d) | 155.5786 | 155.956 | 155.956 | 156.1703 | 156.6275 | 157.1898 | 157.781 | 158.4215
spec.potř.vod.vyrob | Qs,v | l/(os.d) | 167.7325 | 170.1144 | 173.4063 | 176.9409 | 177.4589 | 178.096 | 178.7658 | 179.4916
spec.únik z potrubí | Qs,p | tism3/(km.r) | 0.82752 | 0.93755 | 1.1259 | 1.3115 | 1.3059 | 1.2992 | 1.2922 | 1.2847
celk.délka potrubí | Lc | km | 43.425 | 43.425 | 43.425 | 43.425 | 43.425 | 43.425 | 43.425 | 43.425
celk.náhradní délka | Ln | km | 46.057 | 46.057 | 46.057 | 46.057 | 46.057 | 46.057 | 46.057 | 46.057
délka rekonstr.potr | Lr | km | 0 | 0 | 0 | 0 | 0 | 0 | 0 | 0
náhr.délka rek.potr. | Lrn | km | 0 | 0 | 0 | 0 | 0 | 0 | 0 | 0
Vysvětlivky : Poč. osob s ČOP = Počet osob s časově omezeným pobytem
Poč. zás. osob s ČOP = Počet zásobených osob s časově omezeným pobytem

## Tab.XI
Plán rozvoje pro kraj : Jihomoravský | [5 empty] | Provozní skupina : |  | 502-SV Koryčany-Kyjov-Klobouky
Tab. XI - TECHNICKÉ ÚDAJE A FINANČNÍ PROSTŘEDKY VODOVODU
CZ0645.6210.0241.00 - Kyjov
(číslo a název obce)
ID | K | H l a v n í o b j e k t y |  |  |  |  | stávající objekty |  |  | rekonstrukce |  | nové stavby
|  | 1 zdroje |  |  |  |  | DHM | rok uved. | posl. rekon. | DHM | rok zaháj. | DHM | rok zaháj.
|  | název | poznámka - technické parametry |  |  | vydat l/s | mil. Kč | do provozu | /rok zrušení | mil.Kč | /ukončení | mil. Kč | /ukončení
2 úpravny vody
|  | název | technologie úpravy vody |  |  | kap(l/s)
3 čerpací stanice
|  | název |  |  | Qč(l/s) | H(m)
4 vodojemy
|  | název |  | max.hl. | min.hl. | objem(m3)
5 přívodné řady
|  | název |  |  | DN(mm) | délka(km)
6 rozvodné sítě
|  | název |  |  | DN(mm) | délka(km)
S.S |  | RVS Kyjov |  |  | < 100 | 17.144
S.S |  | RVS Kyjov |  |  | 101-300 | 25.0016
S.S |  | RVS Kyjov |  |  | 301-500 | 1.235
7 přípojky
|  | název |  |  | počet | délka(km)
P.S |  | přípojky Kyjov |  |  | 2197 | 18.413
8 jiné objekty
|  | SOUČET |  |  |  |  | 0 |  |  | 0 |  | 0