## Tab.VII
Plán rozvoje pro kraj : Jihomoravský |  |  |  |  | Provozní skupina : |  | 505-SV Bzenec-Kyjov-Hodonín
Tab. VII - VODOVOD - BILANČNÍ ÚDAJE OBCÍ
CZ0645.6210.0242.01 - Labuty
(číslo a název obce)
Položka | označ. | rozměr
|  |  | 2017 | 2020 | 2025 | 2030 | 2035 | 2040 | 2045 | 2050
poč.obyvatel | N | obyv. | 178 | 177 | 177 | 176 | 175 | 173 | 171 | 170
poč.zásob.obyvatel | Nz | obyv | 102 | 117 | 143 | 168 | 167 | 165 | 163 | 162
poč. osob s ČOP | Np | obyv | 43 | 43 | 43 | 43 | 43 | 43 | 43 | 43
poč. zás. osob s ČOP | Nzp | obyv | 0 | 0 | 0 | 0 | 0 | 0 | 0 | 0
poč.všech zás.obyv. | Nv | obyv | 102 | 117 | 143 | 168 | 167 | 165 | 163 | 162
prům.denní potřeba | Qp | m3/d | 8.2137 | 10.1325 | 13.5703 | 16.9444 | 16.8443 | 16.6441 | 16.4439 | 16.3438
koef.denní nerov. | kd |  | 1.3 | 1.3 | 1.3 | 1.3 | 1.3 | 1.3 | 1.3 | 1.3
max.denní potřeba | Qd | m3/d | 9.7852 | 12.1672 | 16.5297 | 20.9764 | 20.8523 | 20.6041 | 20.3559 | 20.2318
voda vyrobená celkem | VVR | mil.m3/r | 0.002998 | 0.0036984 | 0.0049532 | 0.0061847 | 0.0061482 | 0.0060751 | 0.006002 | 0.0059655
voda fakturovaná | VFC | mil.m3/r | 0.001949 | 0.0025125 | 0.0036376 | 0.0049426 | 0.0049134 | 0.004855 | 0.0047966 | 0.0047674
dtto pro obyvatele | VFD | mil.m3/r | 0.001912 | 0.0024755 | 0.0036006 | 0.0049056 | 0.0048764 | 0.004818 | 0.0047596 | 0.0047304
dtto pro ost.odběr. | VFO | mil.m3/r | 3.7e-05 | 3.7e-05 | 3.7e-05 | 3.7e-05 | 3.7e-05 | 3.7e-05 | 3.7e-05 | 3.7e-05
voda nefakt.-úniky | VNFú | mil.m3/r | 0.000849 | 0.00095784 | 0.0010571 | 0.00098852 | 0.00098268 | 0.000971 | 0.00095932 | 0.00095348
voda nefakt.-ostatní | VNFo | mil.m3/r | 0.0002 | 0.00022807 | 0.00025842 | 0.0002536 | 0.0002521 | 0.0002491 | 0.00024611 | 0.00024461
spec.potř.fakt.obyv. | Qs,d | l/(os.d) | 51.3564 | 57.9665 | 68.9832 | 80 | 80 | 80 | 80 | 80
spec.potř.fakt.vody | Qs | l/(os.d) | 52.3503 | 58.8329 | 69.6921 | 80.6034 | 80.607 | 80.6144 | 80.6219 | 80.6257
spec.potř.vod.vyrob | Qs,v | l/(os.d) | 80.5265 | 86.6028 | 94.897 | 100.8597 | 100.8642 | 100.8734 | 100.8829 | 100.8877
spec.únik z potrubí | Qs,p | tism3/(km.r) | 0.45892 | 0.51775 | 0.57143 | 0.53434 | 0.53118 | 0.52486 | 0.51855 | 0.51539
celk.délka potrubí | Lc | km | 1.68 | 1.68 | 1.68 | 1.68 | 1.68 | 1.68 | 1.68 | 1.68
celk.náhradní délka | Ln | km | 1.85 | 1.85 | 1.85 | 1.85 | 1.85 | 1.85 | 1.85 | 1.85
délka rekonstr.potr | Lr | km | 0 | 0 | 0 | 0 | 0 | 0 | 0 | 0
náhr.délka rek.potr. | Lrn | km | 0 | 0 | 0 | 0 | 0 | 0 | 0 | 0
Vysvětlivky : Poč. osob s ČOP = Počet osob s časově omezeným pobytem
Poč. zás. osob s ČOP = Počet zásobených osob s časově omezeným pobytem

## Tab.XI
Plán rozvoje pro kraj : Jihomoravský | [5 empty] | Provozní skupina : |  | 505-SV Bzenec-Kyjov-Hodonín
Tab. XI - TECHNICKÉ ÚDAJE A FINANČNÍ PROSTŘEDKY VODOVODU
CZ0645.6210.0242.01 - Labuty
(číslo a název obce)
ID | K | H l a v n í o b j e k t y |  |  |  |  | stávající objekty |  |  | rekonstrukce |  | nové stavby
|  | 1 zdroje |  |  |  |  | DHM | rok uved. | posl. rekon. | DHM | rok zaháj. | DHM | rok zaháj.
|  | název | poznámka - technické parametry |  |  | vydat l/s | mil. Kč | do provozu | /rok zrušení | mil.Kč | /ukončení | mil. Kč | /ukončení
2 úpravny vody
|  | název | technologie úpravy vody |  |  | kap(l/s)
3 čerpací stanice
|  | název |  |  | Qč(l/s) | H(m)
4 vodojemy
|  | název |  | max.hl. | min.hl. | objem(m3)
5 přívodné řady
|  | název |  |  | DN(mm) | délka(km)
6 rozvodné sítě
|  | název |  |  | DN(mm) | délka(km)
S.S |  | RVS Labuty |  |  | < 100 | 0.478
S.S |  | RVS Labuty |  |  | 101-300 | 1.202
7 přípojky
|  | název |  |  | počet | délka(km)
P.S |  | přípojky Labuty |  |  | 39 | 0.263
8 jiné objekty
|  | SOUČET |  |  |  |  | 0 |  |  | 0 |  | 0