## Tab.V
Plán rozvoje pro kraj : Jihomoravský | [5 empty] | Provozní skupina : |  | 523-sam. vod. Lovčice
Tab. V - VODOVODY - ZÁKLADNÍ ÚDAJE
CZ0645.6210.0243.01 - Lovčice
(provozní skupina)
|  | 2017 | 2020 | 2025 | 2030 | 2035 | 2040 | 2045 | 2050
počet trvale bydlících obyvatel | os. | 800 | 795 | 794 | 790 | 785 | 778 | 771 | 763
počet zásob. trvale bydl.obyv. | os. | 800 | 795 | 794 | 790 | 785 | 778 | 771 | 763
dtto | % | 100 | 100 | 100 | 100 | 100 | 100 | 100 | 100
počet osob s ČOP | os. | 125 | 125 | 125 | 125 | 125 | 125 | 125 | 125
počet zásob. osob s ČOP | os. | 125 | 125 | 125 | 125 | 125 | 125 | 125 | 125
dtto | % | 100 | 100 | 100 | 100 | 100 | 100 | 100 | 100
počet všech zásob.obyvatel | os. | 925 | 920 | 919 | 915 | 910 | 903 | 896 | 888
dtto | % | 100 | 100 | 100 | 100 | 100 | 100 | 100 | 100
délka vodovodních řadů | km | 3.176 | 3.176 | 3.176 | 3.176 | 3.176 | 3.176 | 3.176 | 3.176
- z toho přivodné řady | km | 0 | 0 | 0 | 0 | 0 | 0 | 0 | 0
přírůstek za pětiletku | % | 0 | 0 | 0 | 0 | 0 | 0 | 0 | 0
- z toho vodovodní sítě | km | 3.176 | 3.176 | 3.176 | 3.176 | 3.176 | 3.176 | 3.176 | 3.176
přírůstek za pětiletku | % |  | 0 | 0 | 0 | 0 | 0 | 0 | 0
z toho rekonstruované potrubí | km | 0 | 0 | 0 | 0 | 0 | 0 | 0 | 0
přírůstek za pětiletku | % |  | 0 | 0 | 0 | 0 | 0 | 0 | 0
podíl rekonstrukcí k celk.dl.řadů | % |  | 0 | 0 | 0 | 0 | 0 | 0 | 0
voda vyrobená celkem (Qp) | mil.m3/rok | 0.042442 | 0.042714 | 0.040703 | 0.03857 | 0.038359 | 0.038064 | 0.037769 | 0.037432
fakturovaná voda celkem | mil.m3/rok | 0.031623 | 0.031452 | 0.031418 | 0.031282 | 0.031111 | 0.030871 | 0.030632 | 0.030358
- z toho obyvatelstvo | mil.m3/rok | 0.031623 | 0.031452 | 0.031418 | 0.031282 | 0.031111 | 0.030871 | 0.030632 | 0.030358
- z toho ostatní | mil.m3/rok | 0 | 0 | 0 | 0 | 0 | 0 | 0 | 0
nefakturovaná voda | mil.m3/rok | 0.010819 | 0.011262 | 0.009285 | 0.0072886 | 0.0072488 | 0.007193 | 0.0071373 | 0.0070735
max denní potřeba (Qd) | m3/d | 142.2725 | 142.8769 | 137.3393 | 131.3826 | 130.6646 | 129.6595 | 128.6544 | 127.5057
spec. potřeba fakt.vody pro obyv. | l/(os.d) | 93.6644 | 93.6644 | 93.6644 | 93.6644 | 93.6644 | 93.6644 | 93.6644 | 93.6644
spec.potřeba z faktur.vody celkem | l/(os.d) | 93.6644 | 93.6644 | 93.6644 | 93.6644 | 93.6644 | 93.6644 | 93.6644 | 93.6644
spec.potřeba z vody vyrob.celkem | l/(os.d) | 125.7088 | 127.2017 | 121.3449 | 115.4882 | 115.4882 | 115.4882 | 115.4882 | 115.4882
nefakt.voda na celkovou dl.řadů | tis.m3/(km.r) | 3.4065 | 3.5459 | 2.9235 | 2.2949 | 2.2824 | 2.2648 | 2.2472 | 2.2272
kapacita zdrojů Qd | m3/d | 518.4 | 518.4 | 518.4 | 518.4 | 518.4 | 518.4 | 518.4 | 518.4
Qp | m3/d | 518.4 | 518.4 | 518.4 | 518.4 | 518.4 | 518.4 | 518.4 | 518.4
přebytek provozovatele Qd | m3/d | 376.1275 | 375.5231 | 381.0607 | 387.0174 | 387.7354 | 388.7405 | 389.7456 | 390.8943
Qp | m3/d | 402.1193 | 401.3744 | 406.884 | 412.7283 | 413.3058 | 414.1142 | 414.9226 | 415.8465
voda předaná Qd | m3/d | 0 | 0 | 0 | 0 | 0 | 0 | 0 | 0
Qp | m3/d | 0 | 0 | 0 | 0 | 0 | 0 | 0 | 0
voda převzatá Qd | m3/d | 0 | 0 | 0 | 0 | 0 | 0 | 0 | 0
Qp | m3/d | 0 | 0 | 0 | 0 | 0 | 0 | 0 | 0
bilance Qd | m3/d | 376.1275 | 375.5231 | 381.0607 | 387.0174 | 387.7354 | 388.7405 | 389.7456 | 390.8943
Qp | m3/d | 402.1193 | 401.3744 | 406.884 | 412.7283 | 413.3058 | 414.1142 | 414.9226 | 415.8465
celkové inv.prostředky ročně | mil.Kč | 0 | 0 | 1.6575 | 0 | 0 | 0 | 0 | 0
celkové inv.prostředky součtově | mil.Kč | 0 | 0 | 1.6575 | 1.6575 | 1.6575 | 1.6575 | 1.6575 | 1.6575
Vysvětlivky : Počet osob s ČOP = Počet osob s časově omezeným pobytem
Počet zásob. osob s ČOP = Počet zásobených osob s časově omezeným pobytem

## Tab.VII
Plán rozvoje pro kraj : Jihomoravský |  |  |  |  | Provozní skupina : |  | 523-sam. vod. Lovčice
Tab. VII - VODOVOD - BILANČNÍ ÚDAJE OBCÍ
CZ0645.6210.0243.01 - Lovčice
(číslo a název obce)
Položka | označ. | rozměr
|  |  | 2017 | 2020 | 2025 | 2030 | 2035 | 2040 | 2045 | 2050
poč.obyvatel | N | obyv. | 800 | 795 | 794 | 790 | 785 | 778 | 771 | 763
poč.zásob.obyvatel | Nz | obyv | 800 | 795 | 794 | 790 | 785 | 778 | 771 | 763
poč. osob s ČOP | Np | obyv | 125 | 125 | 125 | 125 | 125 | 125 | 125 | 125
poč. zás. osob s ČOP | Nzp | obyv | 125 | 125 | 125 | 125 | 125 | 125 | 125 | 125
poč.všech zás.obyv. | Nv | obyv | 925 | 920 | 919 | 915 | 910 | 903 | 896 | 888
prům.denní potřeba | Qp | m3/d | 116.2807 | 117.0256 | 111.516 | 105.6717 | 105.0942 | 104.2858 | 103.4774 | 102.5535
koef.denní nerov. | kd |  | 1.3 | 1.3 | 1.3 | 1.3 | 1.3 | 1.3 | 1.3 | 1.3
max.denní potřeba | Qd | m3/d | 142.2725 | 142.8769 | 137.3393 | 131.3826 | 130.6646 | 129.6595 | 128.6544 | 127.5057
voda vyrobená celkem | VVR | mil.m3/r | 0.042442 | 0.042714 | 0.040703 | 0.03857 | 0.038359 | 0.038064 | 0.037769 | 0.037432
voda fakturovaná | VFC | mil.m3/r | 0.031623 | 0.031452 | 0.031418 | 0.031282 | 0.031111 | 0.030871 | 0.030632 | 0.030358
dtto pro obyvatele | VFD | mil.m3/r | 0.031623 | 0.031452 | 0.031418 | 0.031282 | 0.031111 | 0.030871 | 0.030632 | 0.030358
dtto pro ost.odběr. | VFO | mil.m3/r | 0 | 0 | 0 | 0 | 0 | 0 | 0 | 0
voda nefakt.-úniky | VNFú | mil.m3/r | 0.010819 | 0.011022 | 0.008647 | 0.0062563 | 0.0062221 | 0.0061743 | 0.0061264 | 0.0060717
voda nefakt.-ostatní | VNFo | mil.m3/r | 0 | 0.00023952 | 0.00063803 | 0.0010323 | 0.0010267 | 0.0010188 | 0.0010109 | 0.0010018
spec.potř.fakt.obyv. | Qs,d | l/(os.d) | 93.6644 | 93.6644 | 93.6644 | 93.6644 | 93.6644 | 93.6644 | 93.6644 | 93.6644
spec.potř.fakt.vody | Qs | l/(os.d) | 93.6644 | 93.6644 | 93.6644 | 93.6644 | 93.6644 | 93.6644 | 93.6644 | 93.6644
spec.potř.vod.vyrob | Qs,v | l/(os.d) | 125.7088 | 127.2017 | 121.3449 | 115.4882 | 115.4882 | 115.4882 | 115.4882 | 115.4882
spec.únik z potrubí | Qs,p | tism3/(km.r) | 2.9029 | 2.9574 | 2.3201 | 1.6786 | 1.6695 | 1.6566 | 1.6438 | 1.6291
celk.délka potrubí | Lc | km | 3.176 | 3.176 | 3.176 | 3.176 | 3.176 | 3.176 | 3.176 | 3.176
celk.náhradní délka | Ln | km | 3.727 | 3.727 | 3.727 | 3.727 | 3.727 | 3.727 | 3.727 | 3.727
délka rekonstr.potr | Lr | km | 0 | 0 | 0 | 0 | 0 | 0 | 0 | 0
náhr.délka rek.potr. | Lrn | km | 0 | 0 | 0 | 0 | 0 | 0 | 0 | 0
Vysvětlivky : Poč. osob s ČOP = Počet osob s časově omezeným pobytem
Poč. zás. osob s ČOP = Počet zásobených osob s časově omezeným pobytem

## Tab.XI
Plán rozvoje pro kraj : Jihomoravský | [5 empty] | Provozní skupina : |  | 523-sam. vod. Lovčice
Tab. XI - TECHNICKÉ ÚDAJE A FINANČNÍ PROSTŘEDKY VODOVODU
CZ0645.6210.0243.01 - Lovčice
(číslo a název obce)
ID | K | H l a v n í o b j e k t y |  |  |  |  | stávající objekty |  |  | rekonstrukce |  | nové stavby
|  | 1 zdroje |  |  |  |  | DHM | rok uved. | posl. rekon. | DHM | rok zaháj. | DHM | rok zaháj.
|  | název | poznámka - technické parametry |  |  | vydat l/s | mil. Kč | do provozu | /rok zrušení | mil.Kč | /ukončení | mil. Kč | /ukončení
Z.S |  | Jímací zářez |  |  |  | 6 |  | 1948
2 úpravny vody
|  | název | technologie úpravy vody |  |  | kap(l/s)
3 čerpací stanice
|  | název |  |  | Qč(l/s) | H(m)
4 vodojemy
|  | název |  | max.hl. | min.hl. | objem(m3)
V.S |  | VDJ Lovčice |  | 275.2 | 272.2 | 120 |  | 1949
V.N |  | VDJ Lovčice |  | 275.2 | 272.2 | 100 | [5 empty] | 1.6575 | 2025/2025
5 přívodné řady
|  | název |  |  | DN(mm) | délka(km)
6 rozvodné sítě
|  | název |  |  | DN(mm) | délka(km)
S.S |  | RVS Lovčice |  |  | < 100 | 0.574
S.S |  | RVS Lovčice |  |  | 101-300 | 2.602
7 přípojky
|  | název |  |  | počet | délka(km)
P.S |  | přípojky Lovčice |  |  | 358 | 2.867
8 jiné objekty
|  | SOUČET |  |  |  |  | 0 |  |  | 0 |  | 1.6575