## Tab.VII
Plán rozvoje pro kraj : Jihomoravský |  |  |  |  | Provozní skupina : |  | 505-SV Bzenec-Kyjov-Hodonín
Tab. VII - VODOVOD - BILANČNÍ ÚDAJE OBCÍ
CZ0645.6210.0244.01 - Milotice
(číslo a název obce)
Položka | označ. | rozměr
|  |  | 2017 | 2020 | 2025 | 2030 | 2035 | 2040 | 2045 | 2050
poč.obyvatel | N | obyv. | 1892 | 1879 | 1877 | 1869 | 1856 | 1839 | 1823 | 1805
poč.zásob.obyvatel | Nz | obyv | 1670 | 1688 | 1735 | 1776 | 1764 | 1748 | 1732 | 1715
poč. osob s ČOP | Np | obyv | 0 | 0 | 0 | 0 | 0 | 0 | 0 | 0
poč. zás. osob s ČOP | Nzp | obyv | 0 | 0 | 0 | 0 | 0 | 0 | 0 | 0
poč.všech zás.obyv. | Nv | obyv | 1670 | 1688 | 1735 | 1776 | 1764 | 1748 | 1732 | 1715
prům.denní potřeba | Qp | m3/d | 222.2904 | 226.3856 | 235.0387 | 243.2259 | 241.9731 | 240.3027 | 238.6323 | 236.8575
koef.denní nerov. | kd |  | 1.3 | 1.3 | 1.3 | 1.3 | 1.3 | 1.3 | 1.3 | 1.3
max.denní potřeba | Qd | m3/d | 268.4551 | 273.0479 | 283.0002 | 292.3208 | 290.7362 | 288.6235 | 286.5108 | 284.2661
voda vyrobená celkem | VVR | mil.m3/r | 0.081136 | 0.082631 | 0.085789 | 0.088777 | 0.08832 | 0.08771 | 0.087101 | 0.086453
voda fakturovaná | VFC | mil.m3/r | 0.074791 | 0.075396 | 0.076977 | 0.078356 | 0.077952 | 0.077414 | 0.076876 | 0.076304
dtto pro obyvatele | VFD | mil.m3/r | 0.056167 | 0.056772 | 0.058353 | 0.059732 | 0.059328 | 0.05879 | 0.058252 | 0.05768
dtto pro ost.odběr. | VFO | mil.m3/r | 0.018624 | 0.018624 | 0.018624 | 0.018624 | 0.018624 | 0.018624 | 0.018624 | 0.018624
voda nefakt.-úniky | VNFú | mil.m3/r | 0.005595 | 0.0060786 | 0.0069519 | 0.0078356 | 0.0077952 | 0.0077414 | 0.0076876 | 0.0076304
voda nefakt.-ostatní | VNFo | mil.m3/r | 0.00075 | 0.0011558 | 0.0018601 | 0.0025858 | 0.0025724 | 0.0025547 | 0.0025369 | 0.002518
spec.potř.fakt.obyv. | Qs,d | l/(os.d) | 92.145 | 92.145 | 92.145 | 92.145 | 92.145 | 92.145 | 92.145 | 92.145
spec.potř.fakt.vody | Qs | l/(os.d) | 122.6987 | 122.3729 | 121.5541 | 120.8751 | 121.0706 | 121.3353 | 121.605 | 121.897
spec.potř.vod.vyrob | Qs,v | l/(os.d) | 133.108 | 134.1147 | 135.469 | 136.9515 | 137.173 | 137.4729 | 137.7785 | 138.1093
spec.únik z potrubí | Qs,p | tism3/(km.r) | 0.35114 | 0.38149 | 0.43629 | 0.49175 | 0.48922 | 0.48584 | 0.48247 | 0.47888
celk.délka potrubí | Lc | km | 12.411 | 12.411 | 12.411 | 12.411 | 12.411 | 12.411 | 12.411 | 12.411
celk.náhradní délka | Ln | km | 15.934 | 15.934 | 15.934 | 15.934 | 15.934 | 15.934 | 15.934 | 15.934
délka rekonstr.potr | Lr | km | 0 | 0 | 0 | 0 | 0 | 0 | 0 | 0
náhr.délka rek.potr. | Lrn | km | 0 | 0 | 0 | 0 | 0 | 0 | 0 | 0
Vysvětlivky : Poč. osob s ČOP = Počet osob s časově omezeným pobytem
Poč. zás. osob s ČOP = Počet zásobených osob s časově omezeným pobytem

## Tab.XI
Plán rozvoje pro kraj : Jihomoravský | [5 empty] | Provozní skupina : |  | 505-SV Bzenec-Kyjov-Hodonín
Tab. XI - TECHNICKÉ ÚDAJE A FINANČNÍ PROSTŘEDKY VODOVODU
CZ0645.6210.0244.01 - Milotice
(číslo a název obce)
ID | K | H l a v n í o b j e k t y |  |  |  |  | stávající objekty |  |  | rekonstrukce |  | nové stavby
|  | 1 zdroje |  |  |  |  | DHM | rok uved. | posl. rekon. | DHM | rok zaháj. | DHM | rok zaháj.
|  | název | poznámka - technické parametry |  |  | vydat l/s | mil. Kč | do provozu | /rok zrušení | mil.Kč | /ukončení | mil. Kč | /ukončení
2 úpravny vody
|  | název | technologie úpravy vody |  |  | kap(l/s)
3 čerpací stanice
|  | název |  |  | Qč(l/s) | H(m)
4 vodojemy
|  | název |  | max.hl. | min.hl. | objem(m3)
5 přívodné řady
|  | název |  |  | DN(mm) | délka(km)
6 rozvodné sítě
|  | název |  |  | DN(mm) | délka(km)
S.S |  | RVS Milotice |  |  | < 100 | 0.292
S.S |  | RVS Milotice |  |  | 101-300 | 12.119
7 přípojky
|  | název |  |  | počet | délka(km)
P.S |  | přípojky Milotice |  |  | 557 | 3.581
8 jiné objekty
|  | SOUČET |  |  |  |  | 0 |  |  | 0 |  | 0