## Tab.VII
Plán rozvoje pro kraj : Jihomoravský |  |  |  |  | Provozní skupina : |  | 502-SV Koryčany-Kyjov-Klobouky
Tab. VII - VODOVOD - BILANČNÍ ÚDAJE OBCÍ
CZ0645.6210.0246.01 - Mouchnice
(číslo a název obce)
Položka | označ. | rozměr
|  |  | 2017 | 2020 | 2025 | 2030 | 2035 | 2040 | 2045 | 2050
poč.obyvatel | N | obyv. | 320 | 318 | 317 | 316 | 314 | 311 | 308 | 305
poč.zásob.obyvatel | Nz | obyv | 232 | 248 | 274 | 301 | 299 | 296 | 293 | 290
poč. osob s ČOP | Np | obyv | 68 | 68 | 68 | 68 | 68 | 68 | 68 | 68
poč. zás. osob s ČOP | Nzp | obyv | 0 | 0 | 0 | 0 | 0 | 0 | 0 | 0
poč.všech zás.obyv. | Nv | obyv | 232 | 248 | 274 | 301 | 299 | 296 | 293 | 290
prům.denní potřeba | Qp | m3/d | 16.4219 | 19.113 | 23.9505 | 29.3589 | 29.1705 | 28.8878 | 28.6052 | 28.3225
koef.denní nerov. | kd |  | 1.3 | 1.3 | 1.3 | 1.3 | 1.3 | 1.3 | 1.3 | 1.3
max.denní potřeba | Qd | m3/d | 20.2225 | 23.6117 | 29.7236 | 36.5829 | 36.3465 | 35.9918 | 35.6372 | 35.2825
voda vyrobená celkem | VVR | mil.m3/r | 0.005994 | 0.0069763 | 0.0087419 | 0.010716 | 0.010647 | 0.010544 | 0.010441 | 0.010338
voda fakturovaná | VFC | mil.m3/r | 0.004934 | 0.0057834 | 0.007334 | 0.0090992 | 0.0090408 | 0.0089532 | 0.0088656 | 0.008778
dtto pro obyvatele | VFD | mil.m3/r | 0.004624 | 0.0054734 | 0.007024 | 0.0087892 | 0.0087308 | 0.0086432 | 0.0085556 | 0.008468
dtto pro ost.odběr. | VFO | mil.m3/r | 0.00031 | 0.00031 | 0.00031 | 0.00031 | 0.00031 | 0.00031 | 0.00031 | 0.00031
voda nefakt.-úniky | VNFú | mil.m3/r | 0.00063 | 0.00073845 | 0.00093644 | 0.0011618 | 0.0011544 | 0.0011432 | 0.001132 | 0.0011208
voda nefakt.-ostatní | VNFo | mil.m3/r | 0.00043 | 0.00045444 | 0.00047149 | 0.00045496 | 0.00045204 | 0.00044766 | 0.00044328 | 0.0004389
spec.potř.fakt.obyv. | Qs,d | l/(os.d) | 54.6056 | 60.4658 | 70.2329 | 80 | 80 | 80 | 80 | 80
spec.potř.fakt.vody | Qs | l/(os.d) | 58.2664 | 63.8905 | 73.3326 | 82.8216 | 82.8405 | 82.8693 | 82.8987 | 82.9287
spec.potř.vod.vyrob | Qs,v | l/(os.d) | 70.7841 | 77.0687 | 87.4106 | 97.5378 | 97.5601 | 97.594 | 97.6286 | 97.6639
spec.únik z potrubí | Qs,p | tism3/(km.r) | 0.14253 | 0.16707 | 0.21187 | 0.26286 | 0.26117 | 0.25864 | 0.25611 | 0.25358
celk.délka potrubí | Lc | km | 3.797 | 3.797 | 3.797 | 3.797 | 3.797 | 3.797 | 3.797 | 3.797
celk.náhradní délka | Ln | km | 4.42 | 4.42 | 4.42 | 4.42 | 4.42 | 4.42 | 4.42 | 4.42
délka rekonstr.potr | Lr | km | 0 | 0 | 0 | 0 | 0 | 0 | 0 | 0
náhr.délka rek.potr. | Lrn | km | 0 | 0 | 0 | 0 | 0 | 0 | 0 | 0
Vysvětlivky : Poč. osob s ČOP = Počet osob s časově omezeným pobytem
Poč. zás. osob s ČOP = Počet zásobených osob s časově omezeným pobytem

## Tab.XI
Plán rozvoje pro kraj : Jihomoravský | [5 empty] | Provozní skupina : |  | 502-SV Koryčany-Kyjov-Klobouky
Tab. XI - TECHNICKÉ ÚDAJE A FINANČNÍ PROSTŘEDKY VODOVODU
CZ0645.6210.0246.01 - Mouchnice
(číslo a název obce)
ID | K | H l a v n í o b j e k t y |  |  |  |  | stávající objekty |  |  | rekonstrukce |  | nové stavby
|  | 1 zdroje |  |  |  |  | DHM | rok uved. | posl. rekon. | DHM | rok zaháj. | DHM | rok zaháj.
|  | název | poznámka - technické parametry |  |  | vydat l/s | mil. Kč | do provozu | /rok zrušení | mil.Kč | /ukončení | mil. Kč | /ukončení
2 úpravny vody
|  | název | technologie úpravy vody |  |  | kap(l/s)
3 čerpací stanice
|  | název |  |  | Qč(l/s) | H(m)
4 vodojemy
|  | název |  | max.hl. | min.hl. | objem(m3)
5 přívodné řady
|  | název |  |  | DN(mm) | délka(km)
6 rozvodné sítě
|  | název |  |  | DN(mm) | délka(km)
S.S |  | RVS Mouchnice |  |  | < 100 | 0.739
S.S |  | RVS Mouchnice |  |  | 101-300 | 3.0008
7 přípojky
|  | název |  |  | počet | délka(km)
P.S |  | přípojky Mouchnice |  |  | 104 | 0.588
8 jiné objekty
|  | SOUČET |  |  |  |  | 0 |  |  | 0 |  | 0