## Tab.VII
Plán rozvoje pro kraj : Jihomoravský |  |  |  |  | Provozní skupina : |  | 502-SV Koryčany-Kyjov-Klobouky
Tab. VII - VODOVOD - BILANČNÍ ÚDAJE OBCÍ
CZ0645.6210.0247.01 - Násedlovice
(číslo a název obce)
Položka | označ. | rozměr
|  |  | 2017 | 2020 | 2025 | 2030 | 2035 | 2040 | 2045 | 2050
poč.obyvatel | N | obyv. | 845 | 839 | 838 | 835 | 829 | 822 | 814 | 806
poč.zásob.obyvatel | Nz | obyv | 690 | 711 | 754 | 794 | 788 | 781 | 774 | 766
poč. osob s ČOP | Np | obyv | 118 | 118 | 118 | 118 | 118 | 118 | 118 | 118
poč. zás. osob s ČOP | Nzp | obyv | 0 | 0 | 0 | 0 | 0 | 0 | 0 | 0
poč.všech zás.obyv. | Nv | obyv | 690 | 711 | 754 | 794 | 788 | 781 | 774 | 766
prům.denní potřeba | Qp | m3/d | 82.8822 | 85.6052 | 91.0504 | 96.2701 | 95.6295 | 94.8822 | 94.1348 | 93.2807
koef.denní nerov. | kd |  | 1.3 | 1.3 | 1.3 | 1.3 | 1.3 | 1.3 | 1.3 | 1.3
max.denní potřeba | Qd | m3/d | 102.1973 | 105.5081 | 112.157 | 118.4964 | 117.6879 | 116.7446 | 115.8013 | 114.7233
voda vyrobená celkem | VVR | mil.m3/r | 0.030252 | 0.031246 | 0.033233 | 0.035139 | 0.034905 | 0.034632 | 0.034359 | 0.034047
voda fakturovaná | VFC | mil.m3/r | 0.027169 | 0.027884 | 0.029349 | 0.030711 | 0.030507 | 0.030268 | 0.03003 | 0.029757
dtto pro obyvatele | VFD | mil.m3/r | 0.0235 | 0.024215 | 0.02568 | 0.027042 | 0.026838 | 0.026599 | 0.026361 | 0.026088
dtto pro ost.odběr. | VFO | mil.m3/r | 0.003669 | 0.003669 | 0.003669 | 0.003669 | 0.003669 | 0.003669 | 0.003669 | 0.003669
voda nefakt.-úniky | VNFú | mil.m3/r | 0.001883 | 0.0021301 | 0.0025884 | 0.0030711 | 0.0030507 | 0.0030268 | 0.003003 | 0.0029757
voda nefakt.-ostatní | VNFo | mil.m3/r | 0.0012 | 0.0012316 | 0.0012963 | 0.0013564 | 0.0013474 | 0.0013369 | 0.0013264 | 0.0013143
spec.potř.fakt.obyv. | Qs,d | l/(os.d) | 93.3095 | 93.3095 | 93.3095 | 93.3095 | 93.3095 | 93.3095 | 93.3095 | 93.3095
spec.potř.fakt.vody | Qs | l/(os.d) | 107.8777 | 107.4474 | 106.6411 | 105.9695 | 106.0659 | 106.1803 | 106.2967 | 106.4323
spec.potř.vod.vyrob | Qs,v | l/(os.d) | 120.1191 | 120.4011 | 120.7565 | 121.2469 | 121.3572 | 121.4881 | 121.6212 | 121.7764
spec.únik z potrubí | Qs,p | tism3/(km.r) | 0.18419 | 0.20836 | 0.25319 | 0.30041 | 0.29841 | 0.29608 | 0.29375 | 0.29108
celk.délka potrubí | Lc | km | 7.864 | 7.864 | 7.864 | 7.864 | 7.864 | 7.864 | 7.864 | 7.864
celk.náhradní délka | Ln | km | 10.223 | 10.223 | 10.223 | 10.223 | 10.223 | 10.223 | 10.223 | 10.223
délka rekonstr.potr | Lr | km | 0 | 0 | 0 | 0 | 0 | 0 | 0 | 0
náhr.délka rek.potr. | Lrn | km | 0 | 0 | 0 | 0 | 0 | 0 | 0 | 0
Vysvětlivky : Poč. osob s ČOP = Počet osob s časově omezeným pobytem
Poč. zás. osob s ČOP = Počet zásobených osob s časově omezeným pobytem

## Tab.XI
Plán rozvoje pro kraj : Jihomoravský | [5 empty] | Provozní skupina : |  | 502-SV Koryčany-Kyjov-Klobouky
Tab. XI - TECHNICKÉ ÚDAJE A FINANČNÍ PROSTŘEDKY VODOVODU
CZ0645.6210.0247.01 - Násedlovice
(číslo a název obce)
ID | K | H l a v n í o b j e k t y |  |  |  |  | stávající objekty |  |  | rekonstrukce |  | nové stavby
|  | 1 zdroje |  |  |  |  | DHM | rok uved. | posl. rekon. | DHM | rok zaháj. | DHM | rok zaháj.
|  | název | poznámka - technické parametry |  |  | vydat l/s | mil. Kč | do provozu | /rok zrušení | mil.Kč | /ukončení | mil. Kč | /ukončení
2 úpravny vody
|  | název | technologie úpravy vody |  |  | kap(l/s)
3 čerpací stanice
|  | název |  |  | Qč(l/s) | H(m)
4 vodojemy
|  | název |  | max.hl. | min.hl. | objem(m3)
5 přívodné řady
|  | název |  |  | DN(mm) | délka(km)
6 rozvodné sítě
|  | název |  |  | DN(mm) | délka(km)
S.S |  | RVS Násedlovice |  |  | 101-300 | 7.864
7 přípojky
|  | název |  |  | počet | délka(km)
P.S |  | přípojky Násedlovice |  |  | 319 | 2.11
8 jiné objekty
|  | SOUČET |  |  |  |  | 0 |  |  | 0 |  | 0